## Лист1
В Е Д О М О С Т Ь О Б Ъ Е М ОВ Р А Б О Т на модернизацию сетей связи ООО "ЗОК "Березка"
№ Раб | № п/п | Наименование работ | Ед. изм. | Кол- во | Наименование материалов | Код R/3 | Ед. изм. | Кол-во | Исполнитель | Примечание
| 1 | Монтаж сетей связи в здании АБК | [6 empty] | 20034374
| 1.1. | Демонтажные работы | [6 empty] | 20034374
1 | 1.1.1. | Демонтаж телекоммуникационного шкафа связи | ШТ | 1 | Инструмент |  |  |  | 20034374
2 | 1.1.2. | Демонтаж телефонного шкафа связи | ШТ | 1 | Инструмент |  |  |  | 20034374
3 | 1.1.3. | Демонтаж коробов ПВХ со стен/основных перекрытий | М | 108 | Инструмент |  |  |  | 20034374
4 | 1.1.4. | Демонтаж кабеля связи из коробов ПВХ | М | 562 | Инструмент |  |  |  | 20034374
5 | 1.1.5. | Демонтаж телекоммуникационной розетки | ШТ | 28 | Инструмент |  |  |  | 20034374
| 1.2. | Монтажные работы | [6 empty] | 20034374
6 | 1.2.1. | Монтаж телекоммуникационного шкафа связи на кирпичную стену | ШТ | 1 | Каркас шкафа Rittal 15U DK 7715/735 |  | ШТ | 1 | 20034374
[5 empty] | Транс-знак (4.12 заземлено) |  | ШТ | 1
[5 empty] | Винты М6 DK 2093.200 |  | КОМПЛ | 1
[5 empty] | Квадратная гайка DK2092.200 |  | КОМПЛ | 2
[5 empty] | Панель 7-розеточная с выключателем DK 7240/220 |  | ШТ | 1
[5 empty] | Приборная полка DK 7119.140 |  | ШТ | 1
[5 empty] | Выключатель автоматический однополюсный АВВ SH201C16A |  | ШТ | 1
[5 empty] | Патч-корд RJ45-RJ11 3м | 235057 | ШТ | 13
[5 empty] | Патч-корд RJ45-RJ45 1м | 235061 | ШТ | 39
[5 empty] | Патч-корд RJ45-RJ45 2м | 235063 | ШТ | 13
[5 empty] | Органайзер кабельный DK 7257.035 | 257555 | ШТ | 3
[5 empty] | Вилка угловая, 220В, 16А заземл.контакт | 264144 | ШТ | 1
[5 empty] | Патч-панель KRONE RJ-45 25 портов | 235049 | ШТ | 1
[5 empty] | Патч-панель SIEMON HD5-24B | 257551 | ШТ | 2
[5 empty] | Стяжка кабельная 4,8x200мм | 262732 | ШТ | 100
[5 empty] | Терморегулятор SK 3110.000 RITTAL | 353314 | ШТ | 1
[5 empty] | Вентилятор RITTAL SK 3243.100 | 348937 | ШТ | 1
Крепеж – по норме
Инструмент
7 | 1.2.2. | Монтаж телефонного шкафа на кирпичную стену | ШТ | 1 | Телефонный шкаф ШРН-В/300 |  | ШТ | 1 | 20034374
[5 empty] | Транс-знак (4.12 заземлено) |  | ШТ | 1
[5 empty] | Рамка маркировочная KRONE 2/10 |  | ШТ | 3
[5 empty] | Плинт KRONE LSA PROFIL 2/10 6089 1 12106 | 257546 | ШТ | 30
Инструмент
Крепеж – по норме
8 | 1.2.3. | Монтаж короба ПВХ на кирпичную стену | М | 108 | Короб ПВХ DLP 60x40 белый L=2м | 246643 | ШТ | 54 | 20034374
Инструмент
Крепеж – по норме
9 | 1.2.4. | Монтаж кабелей в коробах | М | 562 | Провод ПВ3 ж/з 1х6 | 353276 | М | 50 | 20034374
[5 empty] | Кабель ВВГнг 3х2,5-1 | 222639 | М | 12
[5 empty] | Кабель витая пара UTP 4 cat. 5e | 256605 | М | 460
[5 empty] | Кабель ТППэп 30х2х0,5 | 222853 | М | 40
Инструмент
Крепеж – по норме
10 | 1.2.5. | Монтаж телекоммуникационных розеток | ШТ | 28 | Розетка 220V16А 2К+ЗLEGRAND настенного исполнения для внешней проводки | 359361 | ШТ | 2 | 20034374
[5 empty] | Розетка RJ-45 cat.5e LEGRAND настенного исполнения для внешней проводки | 359362 | ШТ | 26
Инструмент
Крепеж – по норме
11 | 1.2.6. | Сверление отверстий в кирпичной стене диаметром 40мм, глубиной 400 мм. Устройство кабельного прохода через кирпичную стену/основное перекрытие | ШТ | 7 | Пена монтажная | 215685 | ШТ | 1 | 20034374
[5 empty] | Труба 32х2,5 Ст10 | 257409 | М | 3
Инструмент
12 | 1.2.7. | Уборка места проведения работ от мусора до 50м (площадка временного хранения на объекте) |  |  | Инструмент |  |  |  | 20034374
| 2 | Ремонт линии связи между зданиями котельной и корпусом №2 | [6 empty] | 20034374
| 2.1. | Демонтажные работы | [6 empty] | 20034374
13 | 2.1.1. | Демонтаж телефонного шкафа связи | ШТ | 2 | Инструмент |  |  |  | 20034374
14 | 2.1.2. | Демонтаж коробов ПВХ со стен/основных перекрытий | М | 4 | Инструмент |  |  |  | 20034374
15 | 2.1.3. | Демонтаж металлоконструкций | КГ | 11.31 | Инструмент |  |  |  | 20034374
16 | 2.1.4. | Демонтаж кабеля связи | М | 230 | Инструмент |  |  |  | 20034374
| 2.2. | Монтажные работы | [6 empty] | 20034374
17 | 2.2.1. | Монтаж телефонного шкафа на кирпичную стену | ШТ | 2 | Телефонный шкаф ШРН-В/300 |  | ШТ | 1 | 20034374
[5 empty] | Телефонный шкаф KRONECTION-BOX II 6406 1 015-21 | 257552 | ШТ | 1
[5 empty] | Монтажный хомут KRONE LSA PROFIL 2/100 (6442 3 2 50-10) |  | ШТ | 1
[5 empty] | Транс-знак (4.12 заземлено) |  | ШТ | 1
[5 empty] | Рамка маркировочная KRONE 2/10 |  | ШТ | 4
[5 empty] | Плинт KRONE LSA PROFIL 2/10 6089 1 12106 | 257546 | ШТ | 35
Инструмент
Крепеж – по норме
18 | 2.2.2. | Монтаж короба ПВХ на кирпичную стену | М | 4 | Короб ПВХ DLP 60x40 белый L=2м | 246643 | ШТ | 2 | 20034374
Инструмент
Крепеж – по норме
19 | 2.2.3. | Монтаж защитных металлоконструкций | КГ | 11.31 | Уголок 50х50х5 Ст3сп 5 | 214253 | КГ | 11.31 | 20034374
Инструмент
Крепеж – по норме
20 | 2.2.4. | Монтаж кабеля по бетонному лотку | М | 230 | Кабель ТППэпБбШП 20х2хо,5 |  | М | 200 | 20034374
[5 empty] | Провод ПВ3 ж/з 1х6 | 353276 | М | 30
[5 empty] | Комплект маркировочный КМП ЗАО «ССД»-120808-00041 |  | ШТ | 1
[5 empty] | Ручка-маркер капиллярная FBS, номер по каталогу ЗАО «ССД»-120808-00037 |  | ШТ | 1
Инструмент
Крепеж – по норме
21 | 2.2.5. | Открытие и закрытие плит Ж/Б лотка | М | 80 | Инструмент |  |  |  | 20034374
22 | 2.2.6. | Отключение и подключение жил действующих кабелей связи от старого шкафа к новому | ШТ | 192 | Инструмент |  |  |  | 20034374
23 | 2.2.7. | Сверление отверстий в кирпичной стене диаметром 40мм, глубиной 400 мм. Устройство кабельного прохода через кирпичную стену/основное перекрытие | ШТ | 3 | Пена монтажная | 215685 | ШТ | 1 | 20034374
[5 empty] | Труба 32х2,5 Ст10 | 257409 | М | 1.5
Инструмент
24 | 2.2.8. | Уборка места проведения работ от мусора до 50м (площадка временного хранения на объекте) |  |  | Инструмент |  |  |  | 20034374
25 | 3 | Ремонт системы спутникового телевидения | [6 empty] | 20034374
| 3.1. | Демонтажные работы | [6 empty] | 20034374
26 | 3.1.1. | Демонтаж коробов ПВХ со стен/основных перекрытий | М | 10 | Инструмент |  |  |  | 20034374
27 | 3.1.2. | Демонтаж кабеля связи | М | 100 | Инструмент |  |  |  | 20034374
| 3.2. | Монтажные работы | [6 empty] | 20034374
28 | 3.2.1. | Монтаж короба ПВХ на кирпичную стену | М | 10 | Короб ПВХ DLP 60x40 белый L=2м | 246643 | ШТ | 5 | 20034374
Инструмент
Крепеж – по норме
29 | 3.2.2. | Монтаж кабеля связи | М | 100 | Кабель RG-6 SAT |  | М | 100 | 20034374
Инструмент
Крепеж – по норме
30 | 3.2.3. | Сверление отверстий в кирпичной стене диаметром 40мм, глубиной 400 мм. Устройство кабельного прохода через кирпичную стену/основное перекрытие | ШТ | 2 | Пена монтажная | 215685 | ШТ | 1 | 20034374
[5 empty] | Труба 32х2,5 Ст10 | 257409 | М | 1
Инструмент
31 | 3.2.4. | Уборка места проведения работ от мусора до 50 м (площадка временного хранения на объекте) |  |  | Инструмент |  |  |  | 20034374
|  | Главный инженер ООО "ЗОК "Березка |  |  | А.Р. Шабаршин
У Т В Е Р Ж Д А Ю
Директор ООО «ЗОК «Березка»
_______________ М.А. Соболева "___"_________20__г.