## Лист1
ДЕФЕКТНАЯ ВЕДОМОСТЬ на контроль сборки фланцевых соединений установки 25/7 цеха №5 в 2020 году (вне графика простоев) ( ИД 2.271 )
График выполнения работ
№ Раб | № п/п | Наименование работ | Ед. изм. | Кол- во | Наименование материалов | Код R/3 | Ед. изм. | Кол-во | Исполнитель | Примечание
| 1 | Контроль сборки фланцевых соединений
| 1.1. | Блок №1
| 1.1.1. | Аппараты блока №1
| 1.1.1.1. | Фильтр Ф-1 D=1200мм, S=10мм, H=1800мм, V=2м3, Pраб/Pрасч=5/10, отм. 1.000 | ШТ
1 | 1.1.1.1.1. | Люк d 1200х16, отм. 2.000 | ШТ | 1 | Инструмент
| 1.1.1.2. | Фильтр Ф-2 D=1200мм, S=10мм, L=3600мм, V=4м3, Pраб/Pрасч=5/10, отм. 1.000 | ШТ
2 | 1.1.1.2.1. | Люк d 1200х16, отм. 2.000 | ШТ | 2 | Инструмент
| 1.1.1.3. | Емкость Е-12 D=2000мм, S=16мм, L=6656мм, V=20м3, m=7550кг, Pраб/Pрасч=19/25, отм. 6.000 | ШТ
| 1.1.1.3.1. | Штуцеры | ШТ
3 | 1.1.1.3.1.1. | d 50х40, отм. 6.000 | ШТ | 1 | Инструмент
4 | 1.1.1.3.1.2. | d 300х40, отм. 6.000 | ШТ | 1 | Инструмент
5 | 1.1.1.3.1.3. | d 150х40, отм. 9.000 | ШТ | 2 | Инструмент
6 | 1.1.1.3.1.4. | d 50х40, отм. 9.000 | ШТ | 1 | Инструмент
7 | 1.1.1.3.1.5. | d 300х40, отм. 9.000 | ШТ | 1 | Инструмент
8 | 1.1.1.3.1.6. | d 50х40, отм. 7.500 | ШТ | 2 | Инструмент
9 | 1.1.1.3.2. | Люк d 450х25, отм. 9.000 | ШТ | 1 | Инструмент
| 1.1.1.4. | Емкость Е-16 D=1500мм, S=16мм, L=6420мм, V=12,5м3, m=5800кг, Pраб/Pрасч=5/16, отм. 6.000 | ШТ
| 1.1.1.4.1. | Штуцеры | ШТ
10 | 1.1.1.4.1.1. | d 50х16, отм. 6.000 | ШТ | 1 | Инструмент
11 | 1.1.1.4.1.2. | d 150х16, отм. 6.000 | ШТ | 1 | Инструмент
12 | 1.1.1.4.1.3. | d 150х16, отм. 8.000 | ШТ | 1 | Инструмент
13 | 1.1.1.4.1.4. | d 50х16, отм. 8.000 | ШТ | 2 | Инструмент
14 | 1.1.1.4.1.5. | d 50х16, отм. 7.000 | ШТ | 2 | Инструмент
15 | 1.1.1.4.2. | Люк d 450х16, отм. 8.000 | ШТ | 1 | Инструмент
| 1.1.1.5. | Емкость Е-17 D=2600мм, S=16мм, L=7340мм, V=32м3, m=10500кг, Pраб/Pрасч=5/16, отм. 6.000 | ШТ
| 1.1.1.5.1. | Штуцеры | ШТ
16 | 1.1.1.5.1.1. | d 50х16, отм. 6.000 | ШТ | 1 | Инструмент
17 | 1.1.1.5.1.2. | d 100х16, отм. 6.000 | ШТ | 1 | Инструмент
18 | 1.1.1.5.1.3. | d 150х16, отм. 9.000 | ШТ | 1 | Инструмент
19 | 1.1.1.5.1.4. | d 50х40, отм. 9.000 | ШТ | 1 | Инструмент
20 | 1.1.1.5.1.5. | d 50х16, отм. 9.000 | ШТ | 2 | Инструмент
21 | 1.1.1.5.1.6. | d 50х16, отм. 7.000 | ШТ | 2 | Инструмент
22 | 1.1.1.5.2. | Люк d 450х16, отм. 9.000 | ШТ | 1 | Инструмент
| 1.1.1.6. | Емкость Е-22 D=3000мм, m=13850кг, S=14мм, L=11540мм, V=80м3, Pраб/Pрасч=10/10, отм. 0.000 | ШТ
| 1.1.1.6.1. | Штуцеры | ШТ
23 | 1.1.1.6.1.1. | d 150х16, отм. 0.000 | ШТ | 1 | Инструмент
24 | 1.1.1.6.1.2. | d 600х16, отм. 4.000 | ШТ | 2 | Инструмент
25 | 1.1.1.6.1.3. | d 200х16, отм. 4.000 | ШТ | 1 | Инструмент
26 | 1.1.1.6.1.4. | d 50х16, отм. 4.000 | ШТ | 1 | Инструмент
27 | 1.1.1.6.1.5. | d 50х16, отм. 3.000 | ШТ | 2 | Инструмент
28 | 1.1.1.6.2. | Люк d 500х16, отм. 4.000 | ШТ | 1 | Инструмент
| 1.1.1.7. | Емкость Е-31 D=1200мм, S=8мм, H=2100мм, V=2м3, m=968кг, Pраб/Pрасч=2/гидростат., отм. 0.000 | ШТ
| 1.1.1.7.1. | Штуцеры | ШТ
29 | 1.1.1.7.1.1. | d 25х40, отм. 0.000 | ШТ | 1 | Инструмент
30 | 1.1.1.7.1.2. | d 40х16, отм. 2.500 | ШТ | 1 | Инструмент
31 | 1.1.1.7.2. | Люк d 450х16, отм. 9.000 | ШТ | 1 | Инструмент
| 1.1.1.8. | Емкость Е-47 D=3000мм, S=20мм, L=12350мм, V=80м3, m=21578кг, Pраб/Pрасч=1/12, отм. 12.000 | ШТ
| 1.1.1.8.1. | Штуцеры | ШТ
32 | 1.1.1.8.1.1. | d 50х16, отм. 12.000 | ШТ | 1 | Инструмент
33 | 1.1.1.8.1.2. | d 200х16, отм. 12.000 | ШТ | 1 | Инструмент
34 | 1.1.1.8.1.3. | d 150х16, отм. 14.000 | ШТ | 1 | Инструмент
35 | 1.1.1.8.1.4. | d 100х16, отм. 15.000 | ШТ | 1 | Инструмент
36 | 1.1.1.8.1.5. | d 50х16, отм. 15.000 | ШТ | 2 | Инструмент
37 | 1.1.1.8.1.6. | d 350х16, отм. 15.000 | ШТ | 1 | Инструмент
38 | 1.1.1.8.1.7. | d 300х16, отм. 14.000 | ШТ | 1 | Инструмент
39 | 1.1.1.8.1.8. | d 50х16, отм. 14.000 | ШТ | 2 | Инструмент
40 | 1.1.1.8.2. | Люк d 450х16, отм. 9.000 | ШТ | 1 | Инструмент
| 1.1.1.9. | Сборник конденсата ЕК-10/3 D=800мм, S=8мм, H=2960мм, V=1,5м3, m=880кг, Pраб/Pрасч=2/3,2, отм. 0.000 | ШТ
| 1.1.1.9.1. | Штуцеры | ШТ
41 | 1.1.1.9.1.1. | d 200х16, отм. 0.000 | ШТ | 1 | Инструмент
42 | 1.1.1.9.1.2. | d 200х16, отм. 2.200 | ШТ | 1 | Инструмент
43 | 1.1.1.9.1.3. | d 150х16, отм. 3.200 | ШТ | 1 | Инструмент
44 | 1.1.1.9.1.4. | d 100х16, отм. 3.000 | ШТ | 1 | Инструмент
45 | 1.1.1.9.1.5. | d 50х16, отм. 2.500 | ШТ | 2 | Инструмент
46 | 1.1.1.9.2. | Люк d 450х10, отм. 6.000 | ШТ | 1 | Инструмент
| 1.1.1.10. | Сборник конденсата ЕК-25/10 D=529мм, S=10мм, H=2120мм, V=0,33м3, m=718кг, Pраб/Pрасч=10/25, отм. 0.000 | ШТ
| 1.1.1.10.1. | Штуцеры | ШТ
47 | 1.1.1.10.1.1. | d 150х16, отм. 0.000 | ШТ | 1 | Инструмент
48 | 1.1.1.10.1.2. | d 150х16, отм. 1.500 | ШТ | 1 | Инструмент
49 | 1.1.1.10.1.3. | d 50х16, отм. 2.300 | ШТ | 1 | Инструмент
50 | 1.1.1.10.1.4. | d 50х16, отм. 2.000 | ШТ | 2 | Инструмент
51 | 1.1.1.10.2. | Люк d 150х16, отм. 6.000 | ШТ | 1 | Инструмент
| 1.1.1.11. | Сборник конденсата ЕК-11 D=630мм, S=9мм, L=1900мм, V=0,5м3, m=387кг, Pраб/Pрасч=10/11, отм. 6.000 | ШТ
| 1.1.1.11.1. | Штуцеры | ШТ
52 | 1.1.1.11.1.1. | d 80х16, отм. 6.000 | ШТ | 2 | Инструмент
53 | 1.1.1.11.1.2. | d 80х16, отм. 7.000 | ШТ | 1 | Инструмент
54 | 1.1.1.11.1.3. | d 50х16, отм. 7.000 | ШТ | 3 | Инструмент
55 | 1.1.1.11.2. | Люк d 250х40, отм. 6.000 | ШТ | 1 | Инструмент
| 1.1.1.12. | Сборник конденсата ЕК-11а D=630мм, S=9мм, L=1900мм, V=0,5м3, m=387кг, Pраб/Pрасч=10/11, отм. 6.000 | ШТ
| 1.1.1.12.1. | Штуцеры | ШТ
56 | 1.1.1.12.1.1. | d 80х16, отм. 6.000 | ШТ | 2 | Инструмент
57 | 1.1.1.12.1.2. | d 80х16, отм. 7.000 | ШТ | 1 | Инструмент
58 | 1.1.1.12.1.3. | d 50х16, отм. 7.000 | ШТ | 3 | Инструмент
59 | 1.1.1.12.2. | Люк d 250х40, отм. 6.000 | ШТ | 1 | Инструмент
| 1.1.1.13. | Сборник конденсата ЕК-14 D=630мм, S=9мм, L=1900мм, V=0,5м3, m=387кг, Pраб/Pрасч=10/25, отм. 6.000 | ШТ
| 1.1.1.13.1. | Штуцеры | ШТ
60 | 1.1.1.13.1.1. | d 50х25, отм. 6.000 | ШТ | 1 | Инструмент
61 | 1.1.1.13.1.2. | d 80х25, отм. 7.000 | ШТ | 1 | Инструмент
62 | 1.1.1.13.1.3. | d 50х40, отм. 7.000 | ШТ | 1 | Инструмент
63 | 1.1.1.13.1.4. | d 50х25, отм. 6.000 | ШТ | 2 | Инструмент
64 | 1.1.1.13.2. | Люк d 200х25, отм. 6.000 | ШТ | 1 | Инструмент
| 1.1.1.14. | Испаритель Т-1 с паровым пространством и U-образным пучком D=1000мм, L=10210мм, H=1880мм, m=6000кг, F=150м2, Pраб/Pрасч=8/16, dтрубок=20мм, Nтрубок=134, Lтрубок=16м, отм. 6.000 | ШТ
| 1.1.1.14.1. | Штуцеры | ШТ
65 | 1.1.1.14.1.1. | d 200х40, отм. 6.000 | ШТ | 1 | Инструмент
66 | 1.1.1.14.1.2. | d 50х40, отм. 6.000 | ШТ | 1 | Инструмент
67 | 1.1.1.14.1.3. | d 80х40, отм. 8.000 | ШТ | 1 | Инструмент
68 | 1.1.1.14.1.4. | d 200х40, отм. 8.000 | ШТ | 1 | Инструмент
69 | 1.1.1.14.1.5. | d 150х40, отм. 6.000 | ШТ | 1 | Инструмент
70 | 1.1.1.14.1.6. | d 150х40, отм. 8.000 | ШТ | 1 | Инструмент
71 | 1.1.1.14.1.7. | d 50х40, отм. 7.000 | ШТ | 4 | Инструмент
72 | 1.1.1.14.1.8. | d 50х40, отм. 8.000 | ШТ | 2 | Инструмент
73 | 1.1.1.14.2. | Люк d 500х40, отм. 8.000 | ШТ | 1 | Инструмент
74 | 1.1.1.14.3. | Распределительная камера | ШТ | 1 | Инструмент
| 1.1.1.15. | Испаритель Т-5 с паровым пространством и U-образными пучками (3 шт.) D=2600мм, L=8700мм, H=3395мм, m=27823кг, F=3х100м2, Pраб/Pрасч=19/22, dтрубок=25мм, Nтрубок=3х106, Lтрубок=12,4м, отм. 6.000 | ШТ
| 1.1.1.15.1. | Штуцеры | ШТ
75 | 1.1.1.15.1.1. | d 250х25, отм. 6.000 | ШТ | 1 | Инструмент
76 | 1.1.1.15.1.2. | d 150х25, отм. 6.000 | ШТ | 1 | Инструмент
77 | 1.1.1.15.1.3. | d 300х25, отм. 9.000 | ШТ | 1 | Инструмент
78 | 1.1.1.15.1.4. | d 80х25, отм. 9.000 | ШТ | 1 | Инструмент
79 | 1.1.1.15.1.5. | d 100х16, отм. 8.000 | ШТ | 3 | Инструмент
80 | 1.1.1.15.1.6. | d 50х16, отм. 6.000 | ШТ | 3 | Инструмент
81 | 1.1.1.15.1.7. | d 50х40, отм. 7.000 | ШТ | 4 | Инструмент
82 | 1.1.1.15.2. | Люк d 450х25, отм. 9.000 | ШТ | 1 | Инструмент
83 | 1.1.1.15.3. | Распределительная камера | ШТ | 3 | Инструмент
| 1.1.1.16. | Рибойлер Т-11 с паровым пространством и U-образным пучком D=1800мм, m=16500кг, L=9100мм, H=2700мм, s=16мм, F=481м2, Pраб/Pрасч=8/16, dтрубок=20мм, Nтрубок=591, Lтрубок=6,2м, отм. 6.000 | ШТ
| 1.1.1.16.1. | Штуцеры | ШТ
84 | 1.1.1.16.1.1. | d 50х16, отм. 6.000 | ШТ | 1 | Инструмент
85 | 1.1.1.16.1.2. | d 250х25, отм. 6.000 | ШТ | 1 | Инструмент
86 | 1.1.1.16.1.3. | d 200х25, отм. 6.000 | ШТ | 1 | Инструмент
87 | 1.1.1.16.1.4. | d 500х25, отм. 8.000 | ШТ | 1 | Инструмент
88 | 1.1.1.16.1.5. | d 80х40, отм. 8.000 | ШТ | 1 | Инструмент
89 | 1.1.1.16.1.6. | d 100х16, отм. 7.000 | ШТ | 1 | Инструмент
90 | 1.1.1.16.1.7. | d 100х16, отм. 6.000 | ШТ | 1 | Инструмент
91 | 1.1.1.16.1.8. | d 50х40, отм. 7.000 | ШТ | 4 | Инструмент
92 | 1.1.1.16.1.9. | d 50х40, отм. 8.000 | ШТ | 1 | Инструмент
93 | 1.1.1.16.2. | Люк d 500х25, отм. 8.000 | ШТ | 1 | Инструмент
94 | 1.1.1.16.3. | Распределительная камера | ШТ | 1 | Инструмент
| 1.1.1.17. | Рибойлер Т-11а с паровым пространством и U-образным пучком D=1800мм, m=16500кг, L=9100мм, H=2700мм, s=16мм, F=481м2, Pраб/Pрасч=8/16, dтрубок=20мм, Nтрубок=591, Lтрубок=6,2м, отм. 6.000 | ШТ
| 1.1.1.17.1. | Штуцеры | ШТ
95 | 1.1.1.17.1.1. | d 50х16, отм. 6.000 | ШТ | 1 | Инструмент
96 | 1.1.1.17.1.2. | d 250х25, отм. 6.000 | ШТ | 1 | Инструмент
97 | 1.1.1.17.1.3. | d 200х25, отм. 6.000 | ШТ | 1 | Инструмент
98 | 1.1.1.17.1.4. | d 500х25, отм. 8.000 | ШТ | 1 | Инструмент
99 | 1.1.1.17.1.5. | d 80х40, отм. 8.000 | ШТ | 1 | Инструмент
100 | 1.1.1.17.1.6. | d 100х16, отм. 7.000 | ШТ | 1 | Инструмент
101 | 1.1.1.17.1.7. | d 100х16, отм. 6.000 | ШТ | 1 | Инструмент
102 | 1.1.1.17.1.8. | d 50х40, отм. 7.000 | ШТ | 4 | Инструмент
103 | 1.1.1.17.1.9. | d 50х40, отм. 8.000 | ШТ | 1 | Инструмент
104 | 1.1.1.17.2. | Люк d 500х25, отм. 8.000 | ШТ | 1 | Инструмент
105 | 1.1.1.17.3. | Распределительная камера | ШТ | 1 | Инструмент
| 1.1.1.18. | Рибойлер Т-14 с паровым пространством и U-образным пучком D=1600/900мм, L=8805, H=2480мм, m=14200кг, F=177м2, Pраб/Pрасч=5,5/6, dтрубок=25мм, Nтрубок=162, Lтрубок=12м, отм. 6.000 | ШТ
| 1.1.1.18.1. | Штуцеры | ШТ
106 | 1.1.1.18.1.1. | d 250х25, отм. 6.000 | ШТ | 1 | Инструмент
107 | 1.1.1.18.1.2. | d 150х25, отм. 6.000 | ШТ | 1 | Инструмент
108 | 1.1.1.18.1.3. | d 400х25, отм. 9.000 | ШТ | 1 | Инструмент
109 | 1.1.1.18.1.4. | d 80х16, отм. 9.000 | ШТ | 2 | Инструмент
110 | 1.1.1.18.1.5. | d 80х16, отм. 6.000 | ШТ | 1 | Инструмент
111 | 1.1.1.18.1.6. | d 50х16, отм. 7.000 | ШТ | 4 | Инструмент
112 | 1.1.1.18.2. | Люк d 450х25, отм. 9.000 | ШТ | 1 | Инструмент
113 | 1.1.1.18.3. | Распределительная камера | ШТ | 1 | Инструмент
| 1.1.1.19. | Теплообменник Т-3к кожухотрубчатый с U-образным пучком D=530мм, m=1685кг, L=4070мм, H=1096мм, F=49,5м2, Pраб/Pрасч=19/25, dтрубок=20мм, Nтрубок=124, Lтрубок=6м, отм. 12.000 | ШТ
| 1.1.1.19.1. | Штуцеры | ШТ
114 | 1.1.1.19.1.1. | d 100х25, отм. 12.000 | ШТ | 1 | Инструмент
115 | 1.1.1.19.1.2. | d 25х40, отм. 12.000 | ШТ | 1 | Инструмент
116 | 1.1.1.19.1.3. | d 100х25, отм. 13.000 | ШТ | 1 | Инструмент
117 | 1.1.1.19.1.4. | d 50х40, отм. 13.000 | ШТ | 2 | Инструмент
118 | 1.1.1.19.1.5. | d 150х25, отм. 13.000 | ШТ | 1 | Инструмент
119 | 1.1.1.19.1.6. | d 150х25, отм. 12.000 | ШТ | 1 | Инструмент
120 | 1.1.1.19.2. | Распределительная камера | ШТ | 1 | Инструмент
| 1.1.1.20. | Теплообменник Т-12 кожухотрубчатый жесткотрубный D=600мм, m=2960кг, L=6950мм, H=1210мм, F=101м2, Pраб/Pрасч=16/25, dтрубок=25мм, Nтрубок=216, Lтрубок=6м, отм. 12.000 | ШТ
| 1.1.1.20.1. | Штуцеры | ШТ
121 | 1.1.1.20.1.1. | d 200х25, отм. 12.000 | ШТ | 1 | Инструмент
122 | 1.1.1.20.1.2. | d 200х25, отм. 14.000 | ШТ | 1 | Инструмент
123 | 1.1.1.20.1.3. | d 80х16, отм. 12.000 | ШТ | 1 | Инструмент
124 | 1.1.1.20.1.4. | d 100х16, отм. 12.000 | ШТ | 2 | Инструмент
125 | 1.1.1.20.2. | Распределительная камера | ШТ | 1 | Инструмент
126 | 1.1.1.20.3. | Крышка кожуха | ШТ | 1 | Инструмент
| 1.1.1.21. | Теплообменник Т-4 кожухотрубчатый с плавающей головкой D=800мм, m=9250кг, L=10261мм, H=1531мм, F=258м2, Pраб/Pрасч=19/25, dтрубок=25, Nтрубок=361, Lтрубок=9м, отм. 12.000 | ШТ
| 1.1.1.21.1. | Штуцеры | ШТ
127 | 1.1.1.21.1.1. | d 25х40, отм. 12.000 | ШТ | 1 | Инструмент
128 | 1.1.1.21.1.2. | d 250х40, отм. 12.000 | ШТ | 1 | Инструмент
129 | 1.1.1.21.1.3. | d 250х25, отм. 14.000 | ШТ | 1 | Инструмент
130 | 1.1.1.21.1.4. | d 150х16, отм. 12.000 | ШТ | 1 | Инструмент
131 | 1.1.1.21.1.5. | d 200х16, отм. 14.000 | ШТ | 1 | Инструмент
132 | 1.1.1.21.1.6. | d 80х16, отм. 14.000 | ШТ | 2 | Инструмент
133 | 1.1.1.21.2. | Распределительная камера | ШТ | 1 | Инструмент
134 | 1.1.1.21.3. | Крышка распределительной камеры | ШТ | 1 | Инструмент
135 | 1.1.1.21.4. | Плавающая головка | ШТ | 1 | Инструмент
136 | 1.1.1.21.5. | Колпак | ШТ | 1 | Инструмент
| 1.1.1.22. | Теплообменник Т-4а кожухотрубчатый с плавающей головкой D=800мм, m=9250кг, L=10261мм, H=1531мм, F=258м2, Pраб/Pрасч=19/25, dтрубок=25, Nтрубок=361, Lтрубок=9м, отм. 12.000 | ШТ
| 1.1.1.22.1. | Штуцеры | ШТ
137 | 1.1.1.22.1.1. | d 25х40, отм. 12.000 | ШТ | 1 | Инструмент
138 | 1.1.1.22.1.2. | d 250х40, отм. 12.000 | ШТ | 1 | Инструмент
139 | 1.1.1.22.1.3. | d 250х25, отм. 14.000 | ШТ | 1 | Инструмент
140 | 1.1.1.22.1.4. | d 150х16, отм. 12.000 | ШТ | 1 | Инструмент
141 | 1.1.1.22.1.5. | d 200х16, отм. 14.000 | ШТ | 1 | Инструмент
142 | 1.1.1.22.1.6. | d 80х16, отм. 14.000 | ШТ | 2 | Инструмент
143 | 1.1.1.22.2. | Распределительная камера | ШТ | 1 | Инструмент
144 | 1.1.1.22.3. | Крышка распределительной камеры | ШТ | 1 | Инструмент
145 | 1.1.1.22.4. | Плавающая головка | ШТ | 1 | Инструмент
146 | 1.1.1.22.5. | Колпак | ШТ | 1 | Инструмент
| 1.1.1.23. | Теплообменник Т-7 кожухотрубчатый с плавающей головкой D=800мм, m=8796кг, L=10080мм, H=1354мм, F=255м2, Pраб/Pрасч=19/25, dтрубок=25мм, Nтрубок=364, Lтрубок=9м, отм. 12.000 | ШТ
| 1.1.1.23.1. | Штуцеры | ШТ
147 | 1.1.1.23.1.1. | d 250х25, отм. 12.000 | ШТ | 1 | Инструмент
148 | 1.1.1.23.1.2. | d 250х25, отм. 14.000 | ШТ | 1 | Инструмент
149 | 1.1.1.23.1.3. | d 150х16, отм. 12.000 | ШТ | 1 | Инструмент
150 | 1.1.1.23.1.4. | d 150х16, отм. 14.000 | ШТ | 1 | Инструмент
151 | 1.1.1.23.1.5. | d 80х16, отм. 14.000 | ШТ | 2 | Инструмент
152 | 1.1.1.23.2. | Распределительная камера | ШТ | 1 | Инструмент
153 | 1.1.1.23.3. | Крышка распределительной камеры | ШТ | 1 | Инструмент
154 | 1.1.1.23.4. | Плавающая головка | ШТ | 1 | Инструмент
155 | 1.1.1.23.5. | Колпак | ШТ | 1 | Инструмент
| 1.1.1.24. | Теплообменник Т-9 кожухотрубчатый сдвоенный с плавающими головками D=600мм, m=8395кг, L=6950мм, H=2175мм, F=2х94м2, Pраб/Pрасч=10/16, dтрубок=25, Nтрубок=2х201, Lтрубок=6м, отм.12.000 | ШТ
| 1.1.1.24.1. | Штуцеры | ШТ
156 | 1.1.1.24.1.1. | d 200х25, отм. 12.000 | ШТ | 1 | Инструмент
157 | 1.1.1.24.1.2. | d 200х25, отм. 14.000 | ШТ | 1 | Инструмент
158 | 1.1.1.24.1.3. | d 100х16 отм. 12.000 | ШТ | 1 | Инструмент
159 | 1.1.1.24.1.4. | d 100х16, отм. 14.000 | ШТ | 1 | Инструмент
160 | 1.1.1.24.2. | Распределительная камера | ШТ | 2 | Инструмент
161 | 1.1.1.24.3. | Крышка распределительной камеры | ШТ | 2 | Инструмент
162 | 1.1.1.24.4. | Плавающая головка | ШТ | 2 | Инструмент
163 | 1.1.1.24.5. | Колпак | ШТ | 2 | Инструмент
| 1.1.1.25. | Теплообменник Т-10а кожухотрубчатый жесткотрубный D=800мм, m=10711кг, L=7141мм, H=1410мм, F=187м2, Pраб/Pрасч=8/11, dтрубок=25мм, Nтрубок=402, Lтрубок=6м, отм. 12.000 | ШТ
| 1.1.1.25.1. | Штуцеры | ШТ
164 | 1.1.1.25.1.1. | d 150х16, отм. 12.000 | ШТ | 1 | Инструмент
165 | 1.1.1.25.1.2. | d 250х25, отм. 14.000 | ШТ | 1 | Инструмент
166 | 1.1.1.25.1.3. | d 200х16, отм. 12.000 | ШТ | 1 | Инструмент
167 | 1.1.1.25.1.4. | d 200х16, отм. 14.000 | ШТ | 1 | Инструмент
168 | 1.1.1.25.1.5. | d 80х16, отм. 14.000 | ШТ | 2 | Инструмент
169 | 1.1.1.25.2. | Крышка кожуха | ШТ | 1 | Инструмент
170 | 1.1.1.25.3. | Распределительная камера | ШТ | 1 | Инструмент
| 1.1.1.26. | Теплообменник Т-10б кожухотрубчатый жесткотрубный D=800мм, m=10711кг, L=7141мм, H=1410мм, F=187м2, Pраб/Pрасч=8/11, dтрубок=25мм, Nтрубок=402, Lтрубок=6м, отм. 12.000 | ШТ
| 1.1.1.26.1. | Штуцеры | ШТ
171 | 1.1.1.26.1.1. | d 150х16, отм. 12.000 | ШТ | 1 | Инструмент
172 | 1.1.1.26.1.2. | d 250х25, отм. 14.000 | ШТ | 1 | Инструмент
173 | 1.1.1.26.1.3. | d 200х16, отм. 12.000 | ШТ | 1 | Инструмент
174 | 1.1.1.26.1.4. | d 200х16, отм. 14.000 | ШТ | 1 | Инструмент
175 | 1.1.1.26.1.5. | d 80х16, отм. 14.000 | ШТ | 2 | Инструмент
176 | 1.1.1.26.2. | Крышка кожуха | ШТ | 1 | Инструмент
177 | 1.1.1.26.3. | Распределительная камера | ШТ | 1 | Инструмент
| 1.1.1.27. | Теплообменник Т-10в кожухотрубчатый жесткотрубный D=800мм, m=10711кг, L=7141мм, H=1410мм, F=187м2, Pраб/Pрасч=8/11, dтрубок=25мм, Nтрубок=402, Lтрубок=6м, отм. 12.000 | ШТ
| 1.1.1.27.1. | Штуцеры | ШТ
178 | 1.1.1.27.1.1. | d 150х16, отм. 12.000 | ШТ | 1 | Инструмент
179 | 1.1.1.27.1.2. | d 250х25, отм. 14.000 | ШТ | 1 | Инструмент
180 | 1.1.1.27.1.3. | d 200х16, отм. 12.000 | ШТ | 1 | Инструмент
181 | 1.1.1.27.1.4. | d 200х16, отм. 14.000 | ШТ | 1 | Инструмент
182 | 1.1.1.27.1.5. | d 80х16, отм. 14.000 | ШТ | 2 | Инструмент
183 | 1.1.1.27.2. | Крышка кожуха | ШТ | 1 | Инструмент
184 | 1.1.1.27.3. | Распределительная камера | ШТ | 1 | Инструмент
| 1.1.1.28. | Теплообменник Т-10г кожухотрубчатый жесткотрубный D=800мм, m=10711кг, L=7141мм, H=1410мм, F=187м2, Pраб/Pрасч=8/11, dтрубок=25мм, Nтрубок=402, Lтрубок=6м, отм. 12.000 | ШТ
| 1.1.1.28.1. | Штуцеры | ШТ
185 | 1.1.1.28.1.1. | d 150х16, отм. 12.000 | ШТ | 1 | Инструмент
186 | 1.1.1.28.1.2. | d 250х25, отм. 14.000 | ШТ | 1 | Инструмент
187 | 1.1.1.28.1.3. | d 200х16, отм. 12.000 | ШТ | 1 | Инструмент
188 | 1.1.1.28.1.4. | d 200х16, отм. 14.000 | ШТ | 1 | Инструмент
189 | 1.1.1.28.1.5. | d 80х16, отм. 14.000 | ШТ | 2 | Инструмент
190 | 1.1.1.28.2. | Крышка кожуха | ШТ | 1 | Инструмент
191 | 1.1.1.28.3. | Распределительная камера | ШТ | 1 | Инструмент
| 1.1.1.29. | Теплообменник Т-10д кожухотрубчатый жесткотрубный D=1200мм, m=12395кг, L=5255мм, H=1650мм, F=367м2, Pраб/Pрасч=10/16, dтрубок=25/20мм, Nтрубок=1108/73шт, Lтрубок=4м, отм. 12.000 | ШТ
| 1.1.1.29.1. | Штуцеры | ШТ
192 | 1.1.1.29.1.1. | d 200х16, отм. 12.000 | ШТ | 1 | Инструмент
193 | 1.1.1.29.1.2. | d 400х16, отм. 14.000 | ШТ | 1 | Инструмент
194 | 1.1.1.29.1.3. | d 80х16, отм. 12.000 | ШТ | 1 | Инструмент
195 | 1.1.1.29.1.4. | d 80х16, отм. 14.000 | ШТ | 1 | Инструмент
196 | 1.1.1.29.1.5. | d 50х16, отм. 14.000 | ШТ | 2 | Инструмент
197 | 1.1.1.29.2. | Крышка кожуха | ШТ | 1 | Инструмент
198 | 1.1.1.29.3. | Распределительная камера | ШТ | 1 | Инструмент
| 1.1.1.30. | Теплообменник Т-10е кожухотрубчатый жесткотрубный D=1200мм, m=12395кг, L=5255мм, H=1650мм, F=367м2, Pраб/Pрасч=10/16, dтрубок=25/20мм, Nтрубок=1108/73шт, Lтрубок=4м, отм. 12.000 | ШТ
| 1.1.1.30.1. | Штуцеры | ШТ
199 | 1.1.1.30.1.1. | d 200х16, отм. 12.000 | ШТ | 1 | Инструмент
200 | 1.1.1.30.1.2. | d 400х16, отм. 14.000 | ШТ | 1 | Инструмент
201 | 1.1.1.30.1.3. | d 80х16, отм. 12.000 | ШТ | 1 | Инструмент
202 | 1.1.1.30.1.4. | d 80х16, отм. 14.000 | ШТ | 1 | Инструмент
203 | 1.1.1.30.1.5. | d 50х16, отм. 14.000 | ШТ | 2 | Инструмент
204 | 1.1.1.30.2. | Крышка кожуха | ШТ | 1 | Инструмент
205 | 1.1.1.30.3. | Распределительная камера | ШТ | 1 | Инструмент
| 1.1.1.31. | Теплообменник Т-13 кожухотрубчатый сдвоенный жесткотрубный D=1000мм, m=19220кг, L=7353мм, H=3055мм, F=2х324,5м2, Pраб/Pрасч=4,5/6, dтрубок=25мм, Nтрубок=2х689шт, Lтрубок=6м, отм. 12.000 | ШТ
| 1.1.1.31.1. | Штуцеры | ШТ
206 | 1.1.1.31.1.1. | d 300х16, отм. 12.000 | ШТ | 1 | Инструмент
207 | 1.1.1.31.1.2. | d 300х16, отм. 15.000 | ШТ | 1 | Инструмент
208 | 1.1.1.31.1.3. | d 200х16, отм. 12.000 | ШТ | 1 | Инструмент
209 | 1.1.1.31.1.4. | d 250х16, отм. 15.000 | ШТ | 1 | Инструмент
210 | 1.1.1.31.1.5. | d 80х16, отм. 12.000 | ШТ | 2 | Инструмент
211 | 1.1.1.31.2. | Крышка кожуха | ШТ | 2 | Инструмент
212 | 1.1.1.31.3. | Распределительная камера | ШТ | 2 | Инструмент
| 1.1.1.32. | Теплообменник Т-16 кожухотрубчатый с плавающей головкой D=800мм, m=7920кг, L=10150мм, H=1490мм, F=264м2, Pраб/Pрасч=5/14,9, dтрубок=25, Nтрубок=362, Lтрубок=9м, отм. 12.000 | ШТ
| 1.1.1.32.1. | Штуцеры | ШТ
213 | 1.1.1.32.1.1. | d 250х16 отм. 12.000 | ШТ | 1 | Инструмент
214 | 1.1.1.32.1.2. | d 250х16, отм. 14.000 | ШТ | 1 | Инструмент
215 | 1.1.1.32.1.3. | d 200х16, отм. 12.000 | ШТ | 1 | Инструмент
216 | 1.1.1.32.1.4. | d 200х16, отм. 14.000 | ШТ | 1 | Инструмент
217 | 1.1.1.32.1.5. | d 80х16, отм. 14.000 | ШТ | 2 | Инструмент
218 | 1.1.1.32.2. | Распределительная камера | ШТ | 1 | Инструмент
219 | 1.1.1.32.3. | Крышка распределительной камеры | ШТ | 1 | Инструмент
220 | 1.1.1.32.4. | Плавающая головка | ШТ | 1 | Инструмент
221 | 1.1.1.32.5. | Колпак | ШТ | 1 | Инструмент
| 1.1.1.33. | Аппараты воздушного охлаждения поз. ТВ-10А,Б Nсекций=2/4, Nрядов=5, L=7926мм, H=4777мм, P=16кгс/см2, Dтруб=25х2мм, Fоребр.=2х2897м2, Kоребр.=20, Nтруб=2х223шт., отм. 18.000 | ШТ
| 1.1.1.33.1. | Штуцеры | ШТ
222 | 1.1.1.33.1.1. | d 150х16, отм. 14.000 | ШТ | 12 | Инструмент
223 | 1.1.1.33.1.2. | d 50х16, отм. 14.000 | ШТ | 6 | Инструмент
224 | 1.1.1.33.1.3. | d 25х160, отм. 14.000 | ШТ | 6 | Инструмент
225 | 1.1.1.33.1.4. | d 50х16, отм. 14.000 | ШТ | 6 | Инструмент
226 | 1.1.1.33.1.5. | d 50х16, отм. 14.000 | ШТ | 4 | Инструмент
227 | 1.1.1.33.1.6. | d 50х16, отм. 14.000 | ШТ | 6 | Инструмент
228 | 1.1.1.33.2. | Пробки Ду25 газовых каналов (вход/выход изобутана), отм.14,000 | ШТ | 0 | Инструмент
| 1.1.2. | Арматура блока №1
| 1.1.2.1. | СППК блока №1 | ШТ
229 | 1.1.2.1.1. | фланцы (d 50х40 - 2 шт.; d 80х16 - 2 шт.) поз. Е-12 СППК4 50х40 отм. 13.000 | ШТ | 4 | Инструмент
230 | 1.1.2.1.2. | фланцы (d 50х16 - 2 шт.; d 80х16 - 2 шт.) поз. Е-16 СППК4 50х16 отм. 14.000 | ШТ | 4 | Инструмент
231 | 1.1.2.1.3. | фланцы (d 50х40 - 2 шт.; d 80х16 - 2 шт.) поз. Е-17 СППК4 50х40 отм. 14.000 | ШТ | 4 | Инструмент
232 | 1.1.2.1.4. | фланцы (d 80х16 - 2 шт.; d100х16 - 2 шт.) поз. Е-22 СППК4 80х16 отм. 4.000 | ШТ | 4 | Инструмент
233 | 1.1.2.1.5. | фланцы (d100х16 - 2 шт.; d150х16 - 2 шт.) поз. Е-47 СППК5 100х16 отм. 16.000 | ШТ | 4 | Инструмент
234 | 1.1.2.1.6. | фланцы (d 50х16 - 2 шт.; d 80х16 - 2 шт.) поз. ЕК-10/3 СППК4 50х16 отм. 16.000 | ШТ | 4 | Инструмент
235 | 1.1.2.1.7. | фланцы (d 50х16 - 2 шт.; d 80х16 - 2 шт.) поз. ЕК-25/10 СППК4 50х16 отм. 16.000 | ШТ | 4 | Инструмент
236 | 1.1.2.1.8. | фланцы (d 50х16 - 2 шт.; d 80х16 - 2 шт.) поз. Т-1 СППК4 50х16 отм. 8.000 | ШТ | 4 | Инструмент
237 | 1.1.2.1.9. | фланцы (d 50х40 - 2 шт.; d 80х16 - 2 шт.) поз. Т-3к СППК4 50х40 отм. 12.000 | ШТ | 4 | Инструмент
238 | 1.1.2.1.10. | фланцы (d150х16 - 2 шт.; d200х16 - 2 шт.) поз. Линия 113 СППК4 150х16 отм. 5.000 | ШТ | 4 | Инструмент
239 | 1.1.2.1.11. | фланцы (d150х16 - 2 шт.; d200х16 - 2 шт.) поз. Линия 400а СППК4 150х16 отм. 7.000 | ШТ | 4 | Инструмент
240 | 1.1.2.1.12. | фланцы (d 50х40 - 2 шт.; d 80х16 - 2 шт.) поз. Линия 378 СППК 4 50х40 отм. 5.000 | ШТ | 4 | Инструмент
| 1.2. | Блок №2
| 1.2.1. | Аппараты блока №2
| 1.2.1.1. | Колонна К-1 D=1800мм, m=44787кг, H=32110мм, V=66м3, Рраб/Р/расч=19/21, отм. 0.000 | ШТ
| 1.2.1.1.1. | Штуцеры | ШТ
241 | 1.2.1.1.1.1. | d 100х40, отм. 6.000 | ШТ | 1 | Инструмент
242 | 1.2.1.1.1.2. | d 250х40, отм. 6.000 | ШТ | 1 | Инструмент
243 | 1.2.1.1.1.3. | d 300х40, отм. 9.000 | ШТ | 1 | Инструмент
244 | 1.2.1.1.1.4. | d 100х40, отм. 32.000 | ШТ | 1 | Инструмент
245 | 1.2.1.1.1.5. | d 250х40, отм. 32.000 | ШТ | 1 | Инструмент
246 | 1.2.1.1.1.6. | d 100х40, отм. 30.000 | ШТ | 1 | Инструмент
247 | 1.2.1.1.1.7. | d 100х40, отм. 20.000 | ШТ | 3 | Инструмент
248 | 1.2.1.1.1.8. | d 50х40, отм. 7.000 | ШТ | 1 | Инструмент
249 | 1.2.1.1.2. | Люк d 450х40, отм. 6.000-32.000 | ШТ | 9 | Инструмент
| 1.2.1.2. | Колонна К-2 D=3000мм, m=149988кг, H=60024мм, V=384м3, Рраб/Р/расч=8/10, отм. 0.000 | ШТ
| 1.2.1.2.1. | Штуцеры | ШТ
250 | 1.2.1.2.1.1. | d 80х16, отм. 6.000 | ШТ | 1 | Инструмент
251 | 1.2.1.2.1.2. | d 350х16, отм. 7.000 | ШТ | 1 | Инструмент
252 | 1.2.1.2.1.3. | d 400х16, отм. 9.000 | ШТ | 1 | Инструмент
253 | 1.2.1.2.1.4. | d 400х16, отм. 61.000 | ШТ | 1 | Инструмент
254 | 1.2.1.2.1.5. | d 150х16 отм. 58.000 | ШТ | 1 | Инструмент
255 | 1.2.1.2.1.6. | d 150х16, отм. 50.000 | ШТ | 6 | Инструмент
256 | 1.2.1.2.1.7. | d 50х16, отм. 7.000 | ШТ | 1 | Инструмент
257 | 1.2.1.2.2. | Люк d 450х16, отм. 6.000-60.000 | ШТ | 17 | Инструмент
| 1.2.1.3. | Колонна К-3 D=1600мм, m=29186кг, H=31736мм, V=51,7м3, Рраб/Р/расч=3,5/6, отм. 0.000 | ШТ
| 1.2.1.3.1. | Штуцеры | ШТ
258 | 1.2.1.3.1.1. | d 100х40, отм. 6.000 | ШТ | 1 | Инструмент
259 | 1.2.1.3.1.2. | d 250х16, отм. 6.000 | ШТ | 1 | Инструмент
260 | 1.2.1.3.1.3. | d 300х16, отм. 9.000 | ШТ | 1 | Инструмент
261 | 1.2.1.3.1.4. | d 200х16, отм. 32.000 | ШТ | 1 | Инструмент
262 | 1.2.1.3.1.5. | d 150х16, отм. 32.000 | ШТ | 1 | Инструмент
263 | 1.2.1.3.1.6. | d 80х16, отм. 30.000 | ШТ | 1 | Инструмент
264 | 1.2.1.3.1.7. | d 100х16, отм. 20.000 | ШТ | 2 | Инструмент
265 | 1.2.1.3.1.8. | d 50х16, отм. 6.000 | ШТ | 1 | Инструмент
266 | 1.2.1.3.2. | Люк d 450х16, отм. 6.000-32.000 | ШТ | 9 | Инструмент
| 1.2.1.4. | Емкость Е-11 D=3000мм, S=16мм, m=19400кг, H=13696мм, V=80м3, Pраб/Pрасч=8/11, отм. 0.000 | ШТ
| 1.2.1.4.1. | Штуцеры | ШТ
267 | 1.2.1.4.1.1. | d 80х40, отм. 0.000 | ШТ | 1 | Инструмент
268 | 1.2.1.4.1.2. | d 50х40, отм. 2.000 | ШТ | 1 | Инструмент
269 | 1.2.1.4.1.3. | d 50х40, отм. 13.000 | ШТ | 1 | Инструмент
270 | 1.2.1.4.1.4. | d 200х40, отм. 2.000 | ШТ | 1 | Инструмент
271 | 1.2.1.4.1.5. | d 200х40, отм. 8.000 | ШТ | 1 | Инструмент
272 | 1.2.1.4.1.6. | d 100х40, отм. 13.000 | ШТ | 1 | Инструмент
273 | 1.2.1.4.1.7. | d 50х40, отм. 13.000 | ШТ | 1 | Инструмент
274 | 1.2.1.4.2. | Люк d 500х40, отм. 2.000 | ШТ | 1 | Инструмент
| 1.2.1.5. | Емкость Е-11а D=3000мм, S=16мм, m=19400кг, H=13696мм, V=80м3, Pраб/Pрасч=8/11, отм. 0.000 | ШТ
| 1.2.1.5.1. | Штуцеры | ШТ
275 | 1.2.1.5.1.1. | d 80х40, отм. 0.000 | ШТ | 1 | Инструмент
276 | 1.2.1.5.1.2. | d 50х40, отм. 2.000 | ШТ | 1 | Инструмент
277 | 1.2.1.5.1.3. | d 50х40, отм. 13.000 | ШТ | 1 | Инструмент
278 | 1.2.1.5.1.4. | d 200х40, отм. 2.000 | ШТ | 1 | Инструмент
279 | 1.2.1.5.1.5. | d 200х40, отм. 8.000 | ШТ | 1 | Инструмент
280 | 1.2.1.5.1.6. | d 100х40, отм. 13.000 | ШТ | 1 | Инструмент
281 | 1.2.1.5.1.7. | d 50х40, отм. 13.000 | ШТ | 1 | Инструмент
282 | 1.2.1.5.2. | Люк d 500х40, отм. 2.000 | ШТ | 1 | Инструмент
| 1.2.1.6. | Емкость Е-13 D=3000мм, S=20мм, m=21940кг, H=12165мм, V=80м3, Pраб/Pрасч=13/16, отм. 0.000 | ШТ
| 1.2.1.6.1. | Штуцеры | ШТ
283 | 1.2.1.6.1.1. | d 150х16, отм. 0.000 | ШТ | 1 | Инструмент
284 | 1.2.1.6.1.2. | d 50х16, отм. 2.000 | ШТ | 1 | Инструмент
285 | 1.2.1.6.1.3. | d 50х40, отм. 13.000 | ШТ | 1 | Инструмент
286 | 1.2.1.6.1.4. | d 350х16, отм. 2.000 | ШТ | 1 | Инструмент
287 | 1.2.1.6.1.5. | d 350х16, отм. 13.000 | ШТ | 1 | Инструмент
288 | 1.2.1.6.1.6. | d 200х16, отм. 13.000 | ШТ | 1 | Инструмент
289 | 1.2.1.6.1.7. | d 50х16, отм. 13.000 | ШТ | 1 | Инструмент
290 | 1.2.1.6.1.8. | d 200х16, отм. 13.000 | ШТ | 1 | Инструмент
291 | 1.2.1.6.2. | Люк d 500х25, отм. 2.000 | ШТ | 1 | Инструмент
| 1.2.1.7. | Емкость Е-14 D=3000мм, S=22мм, m=26609кг, H=13430мм, V=80м3, Pраб/Pрасч=13/16, отм. 0.000 | ШТ
| 1.2.1.7.1. | Штуцеры | ШТ
292 | 1.2.1.7.1.1. | d 150х25, отм. 0.000 | ШТ | 1 | Инструмент
293 | 1.2.1.7.1.2. | d 50х40, отм. 2.000 | ШТ | 1 | Инструмент
294 | 1.2.1.7.1.3. | d 50х25, отм. 13.000 | ШТ | 1 | Инструмент
295 | 1.2.1.7.1.4. | d 200х25, отм. 2.000 | ШТ | 1 | Инструмент
296 | 1.2.1.7.1.5. | d 200х25, отм. 8.000 | ШТ | 1 | Инструмент
297 | 1.2.1.7.1.6. | d 100х25, отм. 13.000 | ШТ | 1 | Инструмент
298 | 1.2.1.7.1.7. | d 100х25, отм. 13.000 | ШТ | 1 | Инструмент
299 | 1.2.1.7.1.8. | d 80х40, отм. 13.000 | ШТ | 3 | Инструмент
300 | 1.2.1.7.2. | Люк d 600х25, отм. 2.000 | ШТ | 1 | Инструмент
| 1.2.1.8. | Емкость Е-14а D=3000мм, S=18мм, m=22100кг, H=13725мм, V=80м3, Pраб/Pрасч=12/16, отм. 0.000 | ШТ
| 1.2.1.8.1. | Штуцеры | ШТ
301 | 1.2.1.8.1.1. | d 80х40, отм. 0.000 | ШТ | 1 | Инструмент
302 | 1.2.1.8.1.2. | d 50х40, отм. 2.000 | ШТ | 1 | Инструмент
303 | 1.2.1.8.1.3. | d 50х40, отм. 13.000 | ШТ | 1 | Инструмент
304 | 1.2.1.8.1.4. | d 250х40, отм. 3.000 | ШТ | 1 | Инструмент
305 | 1.2.1.8.1.5. | d 250х40, отм. 13.000 | ШТ | 1 | Инструмент
306 | 1.2.1.8.1.6. | d 100х40, отм. 13.000 | ШТ | 1 | Инструмент
307 | 1.2.1.8.2. | Люк d 500х40, отм. 2.000 | ШТ | 1 | Инструмент
| 1.2.1.9. | Емкость Е-615 (заглубленная) D=2000мм, S=10мм, m=3398кг, L=4292мм, V=12,5м3, Pраб/Pрасч=атм/0,7, отм. -2.000 | ШТ
| 1.2.1.9.1. | Штуцеры | ШТ
308 | 1.2.1.9.1.1. | d 200х16, отм. 0.000 | ШТ | 1 | Инструмент
309 | 1.2.1.9.1.2. | d 80х16, отм. 0.000 | ШТ | 1 | Инструмент
310 | 1.2.1.9.1.3. | d 50х16, отм. 0.000 | ШТ | 2 | Инструмент
311 | 1.2.1.9.1.4. | d 80х16, отм. 1.500 | ШТ | 1 | Инструмент
312 | 1.2.1.9.1.5. | d 100х40, отм. 0.500 | ШТ | 1 | Инструмент
313 | 1.2.1.9.1.6. | d 80х16, отм. 1.000 | ШТ | 1 | Инструмент
314 | 1.2.1.9.1.7. | d 80х40, отм. 1.000 | ШТ | 2 | Инструмент
315 | 1.2.1.9.2. | Люк d 700х3, 1.000 | ШТ | 1 | Инструмент
316 | 1.2.1.9.3. | Участки трубопровода - вход/выход с погружного насоса 80х16 (1 шт.), 50х16 (1 шт.), 25х40 (1 шт.), отм. 1.000 | ШТ | 3 | Инструмент
317 | 1.2.1.9.4. | Погружной насос ВНД 12,5/115М.1313 124 (3,1) Н-615 d 700х25, отм. 1.000 | ШТ | 1 | Инструмент
| 1.2.1.10. | Емкость Е-21 D=3000мм, S=12мм, H=16462мм, V=100м3, Pраб/Pрасч=0,5/7, отм. 0.000 | ШТ
| 1.2.1.10.1. | Штуцеры | ШТ
318 | 1.2.1.10.1.1. | d 100х16, отм. 0.000 | ШТ | 1 | Инструмент
319 | 1.2.1.10.1.2. | d 500х16, отм. 6.000 | ШТ | 1 | Инструмент
320 | 1.2.1.10.1.3. | d 500х16, отм. 17.000 | ШТ | 1 | Инструмент
321 | 1.2.1.10.1.4. | d 150х16, отм. 6.000 | ШТ | 1 | Инструмент
322 | 1.2.1.10.1.5. | d 50х16, отм. 0.000 | ШТ | 2 | Инструмент
323 | 1.2.1.10.2. | Люк d 450х25, отм. 6.000 | ШТ | 1 | Инструмент
| 1.2.1.11. | Сборник конденсата ЕК-10 D=2400мм, S=10мм, m=7020кг, H=8185мм, V=32м3, Pраб/Pрасч=3/10, отм. 0.000 | ШТ
| 1.2.1.11.1. | Штуцеры | ШТ
324 | 1.2.1.11.1.1. | d 100х16, отм. 0.500 | ШТ | 1 | Инструмент
325 | 1.2.1.11.1.2. | d 50х16, отм. 0.500 | ШТ | 1 | Инструмент
326 | 1.2.1.11.1.3. | d 50х16, отм. 2.000 | ШТ | 2 | Инструмент
327 | 1.2.1.11.1.4. | d 100х16, отм. 4.000 | ШТ | 1 | Инструмент
328 | 1.2.1.11.1.5. | d 100х16, отм. 8.000 | ШТ | 1 | Инструмент
329 | 1.2.1.11.2. | Люк d 450х16, отм. 2.000 | ШТ | 1 | Инструмент
| 1.2.2. | Арматура блока №2
| 1.2.2.1. | СППК блока №2 | ШТ
330 | 1.2.2.1.1. | фланцы (d100х40 - 2 шт.; d150х16 - 2 шт.) поз. К-1 СППК5 100х40 отм. 32.000 | ШТ | 4 | Инструмент
331 | 1.2.2.1.2. | фланцы (d200х16 - 2 шт.; d250х16 - 2 шт.) поз. К-2 СППК4 200х16 отм. 18.000 | ШТ | 4 | Инструмент
332 | 1.2.2.1.3. | фланцы (d100х16 - 2 шт.; d150х16 - 2 шт.) поз. К-3 СППК5 100х16 отм. 32.000 | ШТ | 4 | Инструмент
333 | 1.2.2.1.4. | фланцы (d100х16 - 2 шт.; d150х16 - 2 шт.) поз. Е-11 СППК5 100х16 отм. 13.000 | ШТ | 4 | Инструмент
334 | 1.2.2.1.5. | фланцы (d100х16 - 2 шт.; d150х16 - 2 шт.) поз. Е-11а СППК5 100х16 отм. 13.000 | ШТ | 4 | Инструмент
335 | 1.2.2.1.6. | фланцы (d100х16 - 2 шт.; d150х16 - 2 шт.) поз. Е-13 СППК5 100х16 отм. 13.000 | ШТ | 4 | Инструмент
336 | 1.2.2.1.7. | фланцы (d100х16 - 2 шт.; d150х16 - 2 шт.) поз. Е-14 СППК5 100х16 отм. 13.000 | ШТ | 4 | Инструмент
337 | 1.2.2.1.8. | фланцы (d100х16 - 2 шт.; d150х16 - 2 шт.) поз. Е-14а СППК5 100х16 отм. 13.000 | ШТ | 4 | Инструмент
338 | 1.2.2.1.9. | фланцы (d 50х16 - 2 шт.; d 80х16 - 2 шт.) поз. ЕК-10 СППК4 50х16 отм. 13.000 | ШТ | 4 | Инструмент
| 1.3. | Блок №3
| 1.3.1. | Аппараты блока №3
| 1.3.1.1. | Реактор Р-1/Отстойник Р-1а (D=3200мм/3400мм, m=37127/29600кг, L=1200мм/21650мм, V=100м3/200м3, Pраб/Pрасч=1,2/4,2), отм. 9.000 | ШТ
| 1.3.1.1.1. | Штуцеры | ШТ
339 | 1.3.1.1.1.1. | d 50х16, отм. 12.000 | ШТ | 4 | Инструмент
340 | 1.3.1.1.1.2. | d 80х16, отм. 12.000 | ШТ | 4 | Инструмент
341 | 1.3.1.1.1.3. | d 150х16, отм. 12.000 | ШТ | 1 | Инструмент
342 | 1.3.1.1.1.4. | d 100х16, отм. 12.000 | ШТ | 3 | Инструмент
343 | 1.3.1.1.1.5. | d 200х16, отм. 9.000 | ШТ | 3 | Инструмент
344 | 1.3.1.1.1.6. | d 300х16, отм. 10.000 | ШТ | 4 | Инструмент
345 | 1.3.1.1.1.7. | d 200х16, отм. 12.000 | ШТ | 4 | Инструмент
346 | 1.3.1.1.1.8. | d 200х16, отм. 12.000 | ШТ | 1 | Инструмент
347 | 1.3.1.1.1.9. | d 500х16, отм. 9.000 | ШТ | 1 | Инструмент
348 | 1.3.1.1.1.10. | d 600х16, отм. 12.000 | ШТ | 1 | Инструмент
349 | 1.3.1.1.1.11. | d 600х16, отм. 10.000 | ШТ | 2 | Инструмент
350 | 1.3.1.1.1.12. | d 100х16, отм. 10.000 | ШТ | 2 | Инструмент
351 | 1.3.1.1.1.13. | d 500х16, отм. 12.000 | ШТ | 1 | Инструмент
352 | 1.3.1.1.1.14. | d 100х16, отм. 12.000 | ШТ | 1 | Инструмент
353 | 1.3.1.1.1.15. | d 50х16, отм. 10.000 | ШТ | 4 | Инструмент
354 | 1.3.1.1.1.16. | d 200х16, отм. 9.000 | ШТ | 1 | Инструмент
355 | 1.3.1.1.1.17. | d 400х16, отм. 9.000 | ШТ | 1 | Инструмент
356 | 1.3.1.1.1.18. | d 400х16, отм. 9.000 | ШТ | 1 | Инструмент
357 | 1.3.1.1.1.19. | d 400х16, отм. 9.000 | ШТ | 1 | Инструмент
358 | 1.3.1.1.1.20. | d 500х16, отм. 9.000 | ШТ | 1 | Инструмент
359 | 1.3.1.1.1.21. | d 25х16, отм. 10.000 | ШТ | 1 | Инструмент
360 | 1.3.1.1.1.22. | d 500х16, отм. 9.000 | ШТ | 1 | Инструмент
361 | 1.3.1.1.1.23. | d 600х16, отм. 9.000 | ШТ | 2 | Инструмент
362 | 1.3.1.1.2. | Люк d 450х16, отм. 10.000 | ШТ | 2 | Инструмент
363 | 1.3.1.1.3. | Участки трубопроводов мешалок (Ду100 - 4 шт., Ду80 - 12 шт), отм. 12.000 | ШТ | 16 | Инструмент
364 | 1.3.1.1.4. | Мешалки СУР-1 d 1000х16 - 1шт., отм. 12.000 | ШТ | 4 | Инструмент
| 1.3.1.2. | Емкость Е-4 D=3000мм, S=16мм, m=12648кг, L=7640мм, V=50м3, Pраб/Pрасч=4/4, отм. 18.000 | ШТ
| 1.3.1.2.1. | Штуцеры | ШТ
365 | 1.3.1.2.1.1. | d 150х16, отм. 12.000 | ШТ | 1 | Инструмент
366 | 1.3.1.2.1.2. | d 400х16, отм. 18.000 | ШТ | 1 | Инструмент
367 | 1.3.1.2.1.3. | d 400х16, отм. 12.000 | ШТ | 1 | Инструмент
368 | 1.3.1.2.1.4. | d 100х16, отм. 12.000 | ШТ | 1 | Инструмент
369 | 1.3.1.2.2. | Люк d 450х16, отм. 18.000 | ШТ | 1 | Инструмент
| 1.3.1.3. | Реактор Р-2к D=700мм, S=25мм, m=3780кг, H=8245мм, V=2,24м3, Pраб/Pрасч=12/15, отм. 3.000-12.000 | ШТ
| 1.3.1.3.1. | Штуцеры | ШТ
370 | 1.3.1.3.1.1. | d 300х16, отм. 3.000 | ШТ | 1 | Инструмент
371 | 1.3.1.3.1.2. | d 250х16, отм. 6.000 | ШТ | 1 | Инструмент
372 | 1.3.1.3.1.3. | d 50х16, отм. 7.000 | ШТ | 1 | Инструмент
373 | 1.3.1.3.1.4. | d 250х16, отм. 10.000 | ШТ | 3 | Инструмент
374 | 1.3.1.3.1.5. | d 150х16, отм. 14.000 | ШТ | 1 | Инструмент
375 | 1.3.1.3.2. | Сырьевой ввод d 50х16 и 200х16, отм. 7,000 | ШТ | 2 | Инструмент
376 | 1.3.1.3.3. | Нижняя царга реактора d 300х25 и 500х25, отм. 2,000 | ШТ | 2 | Инструмент
377 | 1.3.1.3.4. | Средняя царга реактора d 700х25, отм. 6,000 | ШТ | 1 | Инструмент
| 1.3.1.4. | Гидроциклон ГЦ-1к D=500мм, S=9мм, m=4420кг, H=3740мм, V=1,2м3, Pраб/Pрасч=5/15, отм. 12.000 | ШТ
| 1.3.1.4.1. | Штуцеры | ШТ
378 | 1.3.1.4.1.1. | d 400х16, отм. 12.000 | ШТ | 1 | Инструмент
379 | 1.3.1.4.1.2. | d 300х16, отм. 12.000 | ШТ | 1 | Инструмент
380 | 1.3.1.4.1.3. | d 150х16, отм. 12.000 | ШТ | 1 | Инструмент
381 | 1.3.1.4.1.4. | d 400х16, отм. 12.000 | ШТ | 1 | Инструмент
| 1.3.1.5. | Смеситель С-4 D=500/325/219мм, m=680кг, V=0,34м3, H=2998мм, Pраб/Pрасч=8/24, отм. 0.000 | ШТ
| 1.3.1.5.1. | Штуцеры | ШТ
382 | 1.3.1.5.1.1. | d 150х25, отм. 1.000 | ШТ | 1 | Инструмент
383 | 1.3.1.5.1.2. | d 150х25, отм. 0.000 | ШТ | 1 | Инструмент
384 | 1.3.1.5.1.3. | d 150х25, отм. 1.000 | ШТ | 1 | Инструмент
385 | 1.3.1.5.1.4. | d 15х40, отм. 0.000 | ШТ | 2 | Инструмент
386 | 1.3.1.5.2. | Узел ввода d 150х25 (2шт.), 300х25 (1шт.) | ШТ | 3 | Инструмент
| 1.3.1.6. | Емкость Е-36 D=2200мм, S=9мм, m=4683кг, H=7195мм, V=25м3, Pраб/Pрасч=6,3/8,28, отм. 0.000 | ШТ
| 1.3.1.6.1. | Штуцеры | ШТ
387 | 1.3.1.6.1.1. | d 50х16, отм. 0.500 | ШТ | 1 | Инструмент
388 | 1.3.1.6.1.2. | d 300х16, отм. 1.000 | ШТ | 1 | Инструмент
389 | 1.3.1.6.1.3. | d 50х16, отм. 7.500 | ШТ | 1 | Инструмент
390 | 1.3.1.6.1.4. | d 300х16, отм. 7.000 | ШТ | 1 | Инструмент
391 | 1.3.1.6.2. | Люк d 450х325, отм. 6.000 | ШТ | 1 | Инструмент
| 1.3.1.7. | Емкость Е-36а D=2200мм, S=9мм, m=4683кг, H=7195мм, V=25м3, Pраб/Pрасч=8,3/8,28, отм. 0.000 | ШТ
| 1.3.1.7.1. | Штуцеры | ШТ
392 | 1.3.1.7.1.1. | d 50х16, отм. 0.500 | ШТ | 1 | Инструмент
393 | 1.3.1.7.1.2. | d 300х16, отм. 1.000 | ШТ | 1 | Инструмент
394 | 1.3.1.7.1.3. | d 50х16, отм. 7.500 | ШТ | 1 | Инструмент
395 | 1.3.1.7.1.4. | d 300х16, отм. 7.000 | ШТ | 1 | Инструмент
396 | 1.3.1.7.2. | Люк d 450х325, отм. 6.000 | ШТ | 1 | Инструмент
| 1.3.2. | Арматура блока №3
| 1.3.2.1. | СППК блока №3 | ШТ
397 | 1.3.2.1.1. | фланцы (d150х16 - 2 шт.; d200х16 - 2 шт.) поз. Е-4 СППК4 150х16 отм. 18.000 | ШТ | 4 | Инструмент
398 | 1.3.2.1.2. | фланцы (d 50х16 - 2 шт.; d 80х16 - 2 шт.) поз. Е-36 СППК4 50х16 отм. 8.000 | ШТ | 4 | Инструмент
399 | 1.3.2.1.3. | фланцы (d 50х16 - 2 шт.; d 80х16 - 2 шт.) поз. Е-36а СППК4 50х16 отм. 8.000 | ШТ | 4 | Инструмент
400 | 1.3.2.1.4. | фланцы (d 50х16 - 1 шт.; d 80х16 - 1 шт.) поз. Линия 3505к СППК4 50х16 отм. 6.000 | ШТ | 2 | Инструмент
401 | 1.3.2.1.5. | фланцы (d 50х40 - 1 шт.; d 80х16 - 1 шт.) поз. Линия 821 СППК4 50х40 отм. 6.000 | ШТ | 2 | Инструмент
| 1.4. | Блок №4
| 1.4.1. | Аппараты блока №4
| 1.4.1.1. | Емкость Е-1 D=3400мм, S=14мм, m=9476кг, H=6684мм, V=42,2м3, Pраб/Pрасч=атм/1, отм. 0.000 | ШТ
| 1.4.1.1.1. | Штуцеры | ШТ
402 | 1.4.1.1.1.1. | d 150х16, отм. 1.000 | ШТ | 1 | Инструмент
403 | 1.4.1.1.1.2. | d 50х40, отм. 6.700 | ШТ | 1 | Инструмент
404 | 1.4.1.1.1.3. | d 80х40, отм. 6.700 | ШТ | 2 | Инструмент
405 | 1.4.1.1.2. | Люк d 600х16, отм. 2.700 | ШТ | 1 | Инструмент
| 1.4.1.2. | Емкость Е-2 D=3400мм, S=14мм, m=9476кг, H=6684мм, V=42,2м3, Pраб/Pрасч=атм/1, отм. 0.000 | ШТ
| 1.4.1.2.1. | Штуцеры | ШТ
406 | 1.4.1.2.1.1. | d 150х16, отм. 1.000 | ШТ | 1 | Инструмент
407 | 1.4.1.2.1.2. | d 50х40, отм. 6.700 | ШТ | 1 | Инструмент
408 | 1.4.1.2.1.3. | d 80х40, отм. 6.700 | ШТ | 2 | Инструмент
409 | 1.4.1.2.2. | Люк d 600х16, отм. 2.700 | ШТ | 1 | Инструмент
| 1.4.1.3. | Емкость Е-3 D=3000мм, S=16мм, m=20021кг, L=14000мм, V=100м3, Pраб/Pрасч=13,5/16, отм. 0.000 | ШТ
| 1.4.1.3.1. | Штуцеры | ШТ
410 | 1.4.1.3.1.1. | d 50х16, отм. 0.000 | ШТ | 1 | Инструмент
411 | 1.4.1.3.1.2. | d 50х16, отм. 1.000 | ШТ | 2 | Инструмент
412 | 1.4.1.3.1.3. | d 200х16, отм. 1.000 | ШТ | 1 | Инструмент
413 | 1.4.1.3.1.4. | d 80х16, отм. 4.000 | ШТ | 1 | Инструмент
414 | 1.4.1.3.1.5. | d 50х40, отм. 4.000 | ШТ | 1 | Инструмент
415 | 1.4.1.3.1.6. | d 350х16, отм. 4.000 | ШТ | 1 | Инструмент
416 | 1.4.1.3.2. | Люк d 500х16, отм. 4.000 | ШТ | 1 | Инструмент
| 1.4.1.4. | Емкость Е-10 D=3000мм, S=16мм, m=19950кг, L=12300мм, V=100м3, Pраб/Pрасч=16/16, отм. 0.000 | ШТ
| 1.4.1.4.1. | Штуцеры | ШТ
417 | 1.4.1.4.1.1. | d 350х16, отм. 0.000 | ШТ | 1 | Инструмент
418 | 1.4.1.4.1.2. | d 150х16, отм. 0.000 | ШТ | 1 | Инструмент
419 | 1.4.1.4.1.3. | d 200х16, отм. 0.000 | ШТ | 1 | Инструмент
420 | 1.4.1.4.1.4. | d 200х16, отм. 4.000 | ШТ | 1 | Инструмент
421 | 1.4.1.4.1.5. | d 350х16, отм. 4.000 | ШТ | 1 | Инструмент
422 | 1.4.1.4.1.6. | d 50х40, отм. 4.000 | ШТ | 1 | Инструмент
423 | 1.4.1.4.1.7. | d 50х40, отм. 4.000 | ШТ | 2 | Инструмент
424 | 1.4.1.4.2. | Люк d 500х16, отм. 4.000 | ШТ | 1 | Инструмент
| 1.4.1.5. | Емкость Е-15 D=3000мм, S=16мм, m=17200кг, L=14040мм, V=100м3, Pраб/Pрасч=16/16, отм. 0.000 | ШТ
| 1.4.1.5.1. | Штуцеры | ШТ
425 | 1.4.1.5.1.1. | d 200х16, отм. 0.000 | ШТ | 1 | Инструмент
426 | 1.4.1.5.1.2. | d 350х16, отм. 0.000 | ШТ | 1 | Инструмент
427 | 1.4.1.5.1.3. | d 150х16, отм. 0.000 | ШТ | 1 | Инструмент
428 | 1.4.1.5.1.4. | d 200х16, отм. 4.000 | ШТ | 1 | Инструмент
429 | 1.4.1.5.1.5. | d 50х40, отм. 4.000 | ШТ | 1 | Инструмент
430 | 1.4.1.5.1.6. | d 350х16, отм. 4.000 | ШТ | 1 | Инструмент
431 | 1.4.1.5.1.7. | d 50х40, отм. 4.000 | ШТ | 4 | Инструмент
432 | 1.4.1.5.2. | Люк d 500х16, отм. 4.000 | ШТ | 1 | Инструмент
| 1.4.1.6. | Емкость Е-19 D=3000мм, S=16мм, m=17200кг, L=14040мм, V=100м3, Pраб/Pрасч=16/16, отм. 0.000 | ШТ
| 1.4.1.6.1. | Штуцеры | ШТ
433 | 1.4.1.6.1.1. | d 350х16, отм. 0.000 | ШТ | 1 | Инструмент
434 | 1.4.1.6.1.2. | d 150х16, отм. 0.000 | ШТ | 1 | Инструмент
435 | 1.4.1.6.1.3. | d 200х16, отм. 0.000 | ШТ | 1 | Инструмент
436 | 1.4.1.6.1.4. | d 200х16, отм. 4.000 | ШТ | 1 | Инструмент
437 | 1.4.1.6.1.5. | d 350х16, отм. 4.000 | ШТ | 1 | Инструмент
438 | 1.4.1.6.1.6. | d 50х40, отм. 4.000 | ШТ | 1 | Инструмент
439 | 1.4.1.6.1.7. | d 50х40, отм. 4.000 | ШТ | 2 | Инструмент
440 | 1.4.1.6.2. | Люк d 500х16, отм. 4.000 | ШТ | 1 | Инструмент
| 1.4.1.7. | Емкость Е-25 D=2600мм, S=12мм, m=5939кг, L=5860мм, V=26,5м3, Pраб/Pрасч=атм./4, отм. 0.000 | ШТ
| 1.4.1.7.1. | Штуцеры | ШТ
441 | 1.4.1.7.1.1. | d 80х16, отм. 0.000 | ШТ | 1 | Инструмент
442 | 1.4.1.7.1.2. | d 50х16, отм. 3.000 | ШТ | 1 | Инструмент
443 | 1.4.1.7.2. | Люк d 450х16, отм. 4.000 | ШТ | 1 | Инструмент
| 1.4.1.8. | Смеситель С-1 D=800/500мм, m=1660кг, V=1,3м3, H=4475мм, Pраб/Pрасч=6/15, отм. 0.000 | ШТ
| 1.4.1.8.1. | Штуцеры | ШТ
444 | 1.4.1.8.1.1. | d 80х25, отм. 1.500 | ШТ | 3 | Инструмент
445 | 1.4.1.8.1.2. | d 200х25, отм. 5.000 | ШТ | 1 | Инструмент
446 | 1.4.1.8.1.3. | d 150х25, отм. 1.000 | ШТ | 1 | Инструмент
447 | 1.4.1.8.1.4. | d 50х16, отм. 2.000 | ШТ | 1 | Инструмент
448 | 1.4.1.8.2. | Участки трубопроводов нижней части смесителя С-1 d 150х25 (1шт.), 150х16 (1шт.), 80х16 (1шт.), 50х16 (1шт.) | ШТ | 4 | Инструмент
449 | 1.4.1.8.3. | Узел ввода смесителя d 500х25 (1шт.) | ШТ | 1 | Инструмент
| 1.4.1.9. | Смеситель С-2 D=800/500мм, m=1872кг, V=1,33м3, H=4485мм, Pраб/Pрасч=8/24, отм. 0.000 | ШТ
| 1.4.1.9.1. | Штуцеры | ШТ
450 | 1.4.1.9.1.1. | d 80х25, отм. 1.500 | ШТ | 3 | Инструмент
451 | 1.4.1.9.1.2. | d 200х25, отм. 5.000 | ШТ | 1 | Инструмент
452 | 1.4.1.9.1.3. | d 150х25, отм. 1.000 | ШТ | 1 | Инструмент
453 | 1.4.1.9.2. | Участки трубопроводов нижней части смесителя С-2 d 150х25 (1шт.), 200х16 (1шт.), 50х16 (2шт.) | ШТ | 4 | Инструмент
454 | 1.4.1.9.3. | Узел ввода смесителя d 500х25 (1шт.) | ШТ | 1 | Инструмент
| 1.4.1.10. | Смеситель С-3 D=800/500мм, m=1550кг, V=1,33м3, H=4325мм, Pраб/Pрасч=8/17, отм. 0.000 | ШТ
| 1.4.1.10.1. | Штуцеры | ШТ
455 | 1.4.1.10.1.1. | d 80х25, отм. 1.500 | ШТ | 3 | Инструмент
456 | 1.4.1.10.1.2. | d 200х25, отм. 5.000 | ШТ | 1 | Инструмент
457 | 1.4.1.10.1.3. | d 150х25, отм. 1.000 | ШТ | 1 | Инструмент
458 | 1.4.1.10.2. | Участки трубопроводов нижней части смесителя С-3 d 150х40 (1шт.), 150х25 (1шт.), 80х16 (1шт.) | ШТ | 3 | Инструмент
459 | 1.4.1.10.3. | Узел ввода смесителя d 500х25 (1шт.) | ШТ | 1 | Инструмент
| 1.4.1.11. | Емкость Е-18 D=1600мм, S=16мм, m=4220кг, L=6634мм, V=12,5м3, Pраб/Pрасч=6/16, отм. 0.000 | ШТ
| 1.4.1.11.1. | Штуцеры | ШТ
460 | 1.4.1.11.1.1. | d 250х16, отм. 0.000 | ШТ | 1 | Инструмент
461 | 1.4.1.11.1.2. | d 80х16, отм. 0.000 | ШТ | 1 | Инструмент
462 | 1.4.1.11.1.3. | d 100х16, отм. 3.000 | ШТ | 1 | Инструмент
463 | 1.4.1.11.1.4. | d 250х16 отм. 3.000 | ШТ | 1 | Инструмент
464 | 1.4.1.11.1.5. | d 80х40, отм. 3.000 | ШТ | 1 | Инструмент
465 | 1.4.1.11.2. | Люк d 450х16, отм. 3.000 | ШТ | 1 | Инструмент
| 1.4.1.12. | Емкость Е-18а D=1600мм, S=16мм, m=4715кг, L=5560мм, V=10м3, Pраб/Pрасч=16/25, отм. 0.000 | ШТ
| 1.4.1.12.1. | Штуцеры | ШТ
466 | 1.4.1.12.1.1. | d 80х40, отм. 0.000 | ШТ | 1 | Инструмент
467 | 1.4.1.12.1.2. | d 250х40, отм. 0.000 | ШТ | 1 | Инструмент
468 | 1.4.1.12.1.3. | d 250х40, отм. 3.000 | ШТ | 1 | Инструмент
469 | 1.4.1.12.1.4. | d 50х40, отм. 3.000 | ШТ | 1 | Инструмент
470 | 1.4.1.12.1.5. | d 100х40, отм. 3.000 | ШТ | 1 | Инструмент
471 | 1.4.1.12.1.6. | d 50х25, отм. 3.000 | ШТ | 2 | Инструмент
472 | 1.4.1.12.2. | Люк d 500х25, отм. 3.000 | ШТ | 1 | Инструмент
| 1.4.1.13. | Емкость Е-24 (заглубленная) D=2400мм, S=16мм, m=8100кг, L=6020мм, V=25м3, Pраб/Pрасч=0,5..0,7/16, отм. -2.500 | ШТ
| 1.4.1.13.1. | Штуцеры | ШТ
473 | 1.4.1.13.1.1. | d 50х16, отм. 0.000 | ШТ | 1 | Инструмент
474 | 1.4.1.13.1.2. | d 50х16, отм. 0.000 | ШТ | 1 | Инструмент
475 | 1.4.1.13.1.3. | d 100х16, отм. 0.000 | ШТ | 1 | Инструмент
476 | 1.4.1.13.1.4. | d 50х16, отм. 0.000 | ШТ | 1 | Инструмент
477 | 1.4.1.13.2. | Люк d 600х16, отм. 3.000 | ШТ | 1 | Инструмент
| 1.4.1.14. | Теплообменник Т-6 с паровым пространством и U-образным пучком D=1600мм, m=10900кг, L=8820мм, H=2200мм, F=304м2, Pраб/Pрасч=8/14,9, dтрубок=20мм, Nтрубок=341, Lтрубок=12м, отм. 0.000 | ШТ
| 1.4.1.14.1. | Штуцеры | ШТ
478 | 1.4.1.14.1.1. | d 150х16, отм. 0.000 | ШТ | 1 | Инструмент
479 | 1.4.1.14.1.2. | d 150х16, отм. 2.000 | ШТ | 1 | Инструмент
480 | 1.4.1.14.1.3. | d 80х40, отм. 3.000 | ШТ | 1 | Инструмент
481 | 1.4.1.14.1.4. | d 250х25, отм. 0.000 | ШТ | 1 | Инструмент
482 | 1.4.1.14.2. | Люк d 450х25, отм. 3.000 | ШТ | 1 | Инструмент
483 | 1.4.1.14.3. | Распределительная камера | ШТ | 1 | Инструмент
| 1.4.2. | Арматура блока №4
484 | 1.4.2.1. | СППК блока №4 | ШТ
485 | 1.4.2.1.1. | фланцы (d100х16 - 2 шт.; d150х16 - 2 шт.) поз. Е-3 СППК5 100х16 отм. 5.000 | ШТ | 4 | Инструмент
486 | 1.4.2.1.2. | фланцы (d 80х16 - 2 шт.; d100х16 - 2 шт.) поз. Е-10 СППК4 80х16 отм. 5.000 | ШТ | 4 | Инструмент
487 | 1.4.2.1.3. | фланцы (d 80х16 - 2 шт.; d100х16 - 2 шт.) поз. Е-15 СППК4 80х16 отм. 5.000 | ШТ | 4 | Инструмент
488 | 1.4.2.1.4. | фланцы (d 50х40 - 2 шт.; d 80х16 - 2 шт.) поз. Е-18 СППК4 50х40 отм. 3.000 | ШТ | 4 | Инструмент
489 | 1.4.2.1.5. | фланцы (d 50х40 - 2 шт.; d 80х16 - 2 шт.) поз. Е-18а СППК4 50х40 отм. 3.000 | ШТ | 4 | Инструмент
490 | 1.4.2.1.6. | фланцы (d100х16 - 2 шт.; d150х16 - 2 шт.) поз. Е-19 СППК5 100х16 отм. 5.000 | ШТ | 4 | Инструмент
491 | 1.4.2.1.7. | фланцы (d 50х16 - 2 шт.; d 80х16 - 2 шт.) поз. Е-24 СППК4 50х16 отм. 1.000 | ШТ | 4 | Инструмент
| 1.5. | Блок №5
| 1.5.1. | Аппараты блока №5
| 1.5.1.1. | Емкость Е-5 D=1216мм, S=8мм, m=1814кг, L=4570мм, V=4м3, Pраб/Pрасч=5/10,5, отм. 0.000 | ШТ
| 1.5.1.1.1. | Штуцеры | ШТ
492 | 1.5.1.1.1.1. | d 50х25, отм. 0.000 | ШТ | 1 | Инструмент
493 | 1.5.1.1.1.2. | d 50х25, отм. 2.000 | ШТ | 1 | Инструмент
494 | 1.5.1.1.1.3. | d 50х25, отм. 2.000 | ШТ | 1 | Инструмент
495 | 1.5.1.1.1.4. | d 80х25, отм. 2.000 | ШТ | 1 | Инструмент
496 | 1.5.1.1.1.5. | d 50х25, отм. 1.000 | ШТ | 1 | Инструмент
497 | 1.5.1.1.1.6. | d 50х16, отм. 1.500 | ШТ | 2 | Инструмент
498 | 1.5.1.1.2. | Люк d 600х16, отм. 2.000 | ШТ | 1 | Инструмент
| 1.5.1.2. | Емкость Е-6 D=3000мм, S=22мм, m=25350кг, L=14704мм, V=100м3, Pраб/Pрасч=10/18, отм. 0.000 | ШТ
| 1.5.1.2.1. | Штуцеры | ШТ
499 | 1.5.1.2.1.1. | d 150х40, отм. 0.000 | ШТ | 1 | Инструмент
500 | 1.5.1.2.1.2. | d 50х40, отм. 0.000 | ШТ | 1 | Инструмент
501 | 1.5.1.2.1.3. | d 150х40, отм. 4.000 | ШТ | 1 | Инструмент
502 | 1.5.1.2.1.4. | d 50х40, отм. 4.000 | ШТ | 1 | Инструмент
503 | 1.5.1.2.1.5. | d 200х40, отм. 3.000 | ШТ | 1 | Инструмент
504 | 1.5.1.2.1.6. | d 200х40, отм. 4.000 | ШТ | 1 | Инструмент
505 | 1.5.1.2.1.7. | d 50х16, отм. 3.500 | ШТ | 2 | Инструмент
506 | 1.5.1.2.2. | Люк d 450х25, отм. 4.000 | ШТ | 1 | Инструмент
| 1.5.1.3. | Емкость Е-7 D=3000мм, S=20мм, m=22600кг, L=14884мм, V=100м3, Pраб/Pрасч=16/17,6, отм. 0.000 | ШТ
| 1.5.1.3.1. | Штуцеры | ШТ
507 | 1.5.1.3.1.1. | d 50х40, отм. 0.000 | ШТ | 1 | Инструмент
508 | 1.5.1.3.1.2. | d 150х25, отм. 0.000 | ШТ | 1 | Инструмент
509 | 1.5.1.3.1.3. | d 50х25, отм. 0.000 | ШТ | 1 | Инструмент
510 | 1.5.1.3.1.4. | d 100х25, отм. 4.000 | ШТ | 1 | Инструмент
511 | 1.5.1.3.1.5. | d 200х25, отм. 4.000 | ШТ | 1 | Инструмент
512 | 1.5.1.3.1.6. | d 50х40, отм. 4.000 | ШТ | 2 | Инструмент
513 | 1.5.1.3.1.7. | d 200х25, отм. 4.000 | ШТ | 1 | Инструмент
514 | 1.5.1.3.1.8. | d 200х25, отм. 3.000 | ШТ | 1 | Инструмент
515 | 1.5.1.3.1.9. | d 50х16, отм. 3.500 | ШТ | 2 | Инструмент
516 | 1.5.1.3.2. | Люк d 450х25, отм. 4.000 | ШТ | 1 | Инструмент
| 1.5.1.4. | Емкость Е-7а D=3000мм, S=20мм, m=22600кг, L=14884мм, V=100м3, Pраб/Pрасч=16/17,6, отм. 0.000 | ШТ
| 1.5.1.4.1. | Штуцеры | ШТ
517 | 1.5.1.4.1.1. | d 50х40, отм. 0.000 | ШТ | 1 | Инструмент
518 | 1.5.1.4.1.2. | d 150х25, отм. 0.000 | ШТ | 1 | Инструмент
519 | 1.5.1.4.1.3. | d 50х25, отм. 0.000 | ШТ | 1 | Инструмент
520 | 1.5.1.4.1.4. | d 100х25, отм. 4.000 | ШТ | 1 | Инструмент
521 | 1.5.1.4.1.5. | d 200х25, отм. 4.000 | ШТ | 1 | Инструмент
522 | 1.5.1.4.1.6. | d 50х25, отм. 4.000 | ШТ | 1 | Инструмент
523 | 1.5.1.4.1.7. | d 200х25, отм. 4.000 | ШТ | 1 | Инструмент
524 | 1.5.1.4.1.8. | d 50х16, отм. 3.500 | ШТ | 2 | Инструмент
525 | 1.5.1.4.2. | Люк d 450х25, отм. 4.000 | ШТ | 1 | Инструмент
| 1.5.1.5. | Емкость Е-9 D=3000мм, S=22мм, m=20010кг, L=14940мм, V=100м3, Pраб/Pрасч=15/18, отм. 0.000 | ШТ
| 1.5.1.5.1. | Штуцеры | ШТ
526 | 1.5.1.5.1.1. | d 150х40, отм. 0.000 | ШТ | 1 | Инструмент
527 | 1.5.1.5.1.2. | d 50х40, отм. 0.000 | ШТ | 1 | Инструмент
528 | 1.5.1.5.1.3. | d 100х40, отм. 4.000 | ШТ | 1 | Инструмент
529 | 1.5.1.5.2. | Люк d 500х25, отм. 4.000 | ШТ | 1 | Инструмент
| 1.5.1.6. | Емкость Е-9а D=3000мм, S=10мм, m=14350кг, L=14644мм, V=100м3, Pраб/Pрасч=6/6, отм. 0.000 | ШТ
| 1.5.1.6.1. | Штуцеры | ШТ
530 | 1.5.1.6.1.1. | d 200х16, отм. 0.000 | ШТ | 1 | Инструмент
531 | 1.5.1.6.1.2. | d 200х16, отм. 0.000 | ШТ | 1 | Инструмент
532 | 1.5.1.6.1.3. | d 150х16, отм. 4.000 | ШТ | 1 | Инструмент
533 | 1.5.1.6.2. | Люк d 500х10, отм. 4.000 | ШТ | 1 | Инструмент
| 1.5.1.7. | Нейтрализатор Е-65 L=12000мм, B=4000мм, H=3000мм, V=144м3, отм. 0.000 | ШТ
| 1.5.1.7.1. | Штуцеры | ШТ
534 | 1.5.1.7.1.1. | d 25х16, отм. 0.000 | ШТ | 1 | Инструмент
535 | 1.5.1.7.1.2. | d 50х16, отм. 0.000 | ШТ | 2 | Инструмент
536 | 1.5.1.7.1.3. | d 150х16, отм. 0.000 | ШТ | 1 | Инструмент
537 | 1.5.1.7.1.4. | d 100х16, отм. 0.000 | ШТ | 1 | Инструмент
538 | 1.5.1.7.1.5. | d 150х16, отм. 0.000 | ШТ | 1 | Инструмент
539 | 1.5.1.7.1.6. | d 50х16, отм. 0.000 | ШТ | 1 | Инструмент
| 1.6. | Блок №6
| 1.6.1. | Аппараты блока №6
| 1.6.1.1. | Емкость Е-51а D=1600мм, S=16мм, m=4730кг, H=5320мм, V=8м3, Pраб/Pрасч=25/25, отм. 0.000 | ШТ
| 1.6.1.1.1. | Штуцеры | ШТ
540 | 1.6.1.1.1.1. | d 50х25, отм. 0.000 | ШТ | 1 | Инструмент
541 | 1.6.1.1.1.2. | d 50х40, отм. 1.500 | ШТ | 1 | Инструмент
542 | 1.6.1.1.1.3. | d 100х25, отм. 1.500 | ШТ | 1 | Инструмент
543 | 1.6.1.1.1.4. | d 250х25, отм. 2.500 | ШТ | 1 | Инструмент
544 | 1.6.1.1.1.5. | d 250х25, отм. 5.500 | ШТ | 1 | Инструмент
545 | 1.6.1.1.2. | Люк d 450х25, отм. 3.500 | ШТ | 1 | Инструмент
| 1.6.1.2. | Емкость Е-51б D=1600мм, S=16мм, m=4727кг, H=5335мм, V=8м3, Pраб/Pрасч=25/25, отм. 0.000 | ШТ
| 1.6.1.2.1. | Штуцеры | ШТ
546 | 1.6.1.2.1.1. | d 50х25, отм. 0.000 | ШТ | 1 | Инструмент
547 | 1.6.1.2.1.2. | d 50х40, отм. 1.500 | ШТ | 1 | Инструмент
548 | 1.6.1.2.1.3. | d 100х25, отм. 1.500 | ШТ | 1 | Инструмент
549 | 1.6.1.2.1.4. | d 250х25, отм. 2.500 | ШТ | 1 | Инструмент
550 | 1.6.1.2.1.5. | d 250х25, отм. 5.500 | ШТ | 1 | Инструмент
551 | 1.6.1.2.2. | Люк d 450х25, отм. 3.500 | ШТ | 1 | Инструмент
| 1.6.1.3. | Емкость Е-53 D=800мм, S=8мм, m=597кг, L=2242мм, V=8м3, Pраб/Pрасч=3/3, отм. 0.000 | ШТ
| 1.6.1.3.1. | Штуцеры | ШТ
552 | 1.6.1.3.1.1. | d 50х16, отм. 0.000 | ШТ | 1 | Инструмент
553 | 1.6.1.3.1.2. | d 50х16, отм. 1.000 | ШТ | 1 | Инструмент
554 | 1.6.1.3.1.3. | d 50х16, отм. 2.000 | ШТ | 1 | Инструмент
555 | 1.6.1.3.1.4. | d 50х16, отм. 0.000 | ШТ | 1 | Инструмент
556 | 1.6.1.3.2. | Люк d 250х16, отм. 2.000 | ШТ | 1 | Инструмент
| 1.6.1.4. | Емкость Е-53к D=2400мм, S=16мм, m=9691кг, H=7400мм, V=34м3, Pраб/Pрасч=атм./3, отм. 0.000 | ШТ
| 1.6.1.4.1. | Штуцеры | ШТ
557 | 1.6.1.4.1.1. | d 100х16, отм. 1.000 | ШТ | 1 | Инструмент
558 | 1.6.1.4.1.2. | d 250х16, отм. 4.000 | ШТ | 1 | Инструмент
559 | 1.6.1.4.1.3. | d 25х40, отм. 7.500 | ШТ | 1 | Инструмент
560 | 1.6.1.4.2. | Люк d 450х16, отм. 3.500 | ШТ | 1 | Инструмент
| 1.6.1.5. | Воздушный холодильник АВЗ поз. ТВ-1А Nсекций=6, Nрядов=6, L=6000мм, m=25640кг, P=12кгс/см2, Dтруб=25х2мм, Fоребр.=1025м2, Kоребр.=20, Nтруб=654шт., отм. 18.000 | ШТ
| 1.6.1.5.1. | Штуцеры | ШТ
561 | 1.6.1.5.1.1. | d 150х16, отм. 18.000 | ШТ | 6 | Инструмент
562 | 1.6.1.5.1.2. | d 50х40, отм. 18.000 | ШТ | 3 | Инструмент
563 | 1.6.1.5.1.3. | d 15х160, отм. 18.000 | ШТ | 3 | Инструмент
564 | 1.6.1.5.1.4. | d 50х16, отм. 18.000 | ШТ | 3 | Инструмент
565 | 1.6.1.5.1.5. | d 50х63, отм. 18.000 | ШТ | 3 | Инструмент
566 | 1.6.1.5.2. | Трубопроводная обвязка передних крышек секций d(150х16) - 30 шт., отм. 18,000 | ШТ | 30 | Инструмент
567 | 1.6.1.5.3. | Передние и задние крышки секций, отм. 18,000 | ШТ | 12 | Инструмент
| 1.6.1.6. | Воздушный холодильник АВЗ поз. ТВ-1Б Nсекций=6, Nрядов=6, L=6000мм, m=25640кг, P=12кгс/см2, Dтруб=25х2мм, Fоребр.=1025м2, Kоребр.=20, Nтруб=654шт., отм. 18.000 | ШТ
| 1.6.1.6.1. | Штуцеры | ШТ
568 | 1.6.1.6.1.1. | d 150х16, отм. 18.000 | ШТ | 6 | Инструмент
569 | 1.6.1.6.1.2. | d 50х40, отм. 18.000 | ШТ | 3 | Инструмент
570 | 1.6.1.6.1.3. | d 15х160, отм. 18.000 | ШТ | 3 | Инструмент
571 | 1.6.1.6.1.4. | d 50х16, отм. 18.000 | ШТ | 3 | Инструмент
572 | 1.6.1.6.1.5. | d 50х63, отм. 18.000 | ШТ | 3 | Инструмент
573 | 1.6.1.6.2. | Трубопроводная обвязка передних крышек секций d(150х16) - 30 шт., отм. 18,000 | ШТ | 30 | Инструмент
574 | 1.6.1.6.3. | Передние и задние крышки секций, отм. 18,000 | ШТ | 12 | Инструмент
| 1.6.1.7. | Воздушный холодильник АВЗ поз. ТВ-1В Nсекций=6, Nрядов=6, L=6000мм, m=25640кг, P=12кгс/см2, Dтруб=25х2мм, Fоребр.=1025м2, Kоребр.=20, Nтруб=654шт., отм. 18.000 | ШТ
| 1.6.1.7.1. | Штуцеры | ШТ
575 | 1.6.1.7.1.1. | d 150х16, отм. 18.000 | ШТ | 6 | Инструмент
576 | 1.6.1.7.1.2. | d 50х40, отм. 18.000 | ШТ | 3 | Инструмент
577 | 1.6.1.7.1.3. | d 15х160, отм. 18.000 | ШТ | 3 | Инструмент
578 | 1.6.1.7.1.4. | d 50х16, отм. 18.000 | ШТ | 3 | Инструмент
579 | 1.6.1.7.1.5. | d 50х63, отм. 18.000 | ШТ | 3 | Инструмент
580 | 1.6.1.7.2. | Трубопроводная обвязка передних крышек секций d(150х16) - 30 шт., отм. 18,000 | ШТ | 30 | Инструмент
581 | 1.6.1.7.3. | Передние и задние крышки секций, отм. 18,000 | ШТ | 12 | Инструмент
| 1.6.1.8. | Воздушный холодильник АВЗ поз. ТВ-1Г Nсекций=6, Nрядов=6, L=6000мм, m=25640кг, P=12кгс/см2, Dтруб=25х2мм, Fоребр.=1025м2, Kоребр.=20, Nтруб=654шт., отм. 18.000 | ШТ
| 1.6.1.8.1. | Штуцеры | ШТ
582 | 1.6.1.8.1.1. | d 150х16, отм. 18.000 | ШТ | 6 | Инструмент
583 | 1.6.1.8.1.2. | d 50х40, отм. 18.000 | ШТ | 3 | Инструмент
584 | 1.6.1.8.1.3. | d 15х160, отм. 18.000 | ШТ | 3 | Инструмент
585 | 1.6.1.8.1.4. | d 50х16, отм. 18.000 | ШТ | 3 | Инструмент
586 | 1.6.1.8.1.5. | d 50х63, отм. 18.000 | ШТ | 3 | Инструмент
587 | 1.6.1.8.2. | Трубопроводная обвязка передних крышек секций d(150х16) - 30 шт., отм. 18,000 | ШТ | 30 | Инструмент
588 | 1.6.1.8.3. | Передние и задние крышки секций, отм. 18,000 | ШТ | 12 | Инструмент
| 1.6.1.9. | Теплообменник Т-2а кожухотрубчатый жесткотрубный D=1200мм, L=5255мм, m=10490кг, H=1885мм, F=345м2, Pраб/Pрасч=9/9, dтрубок=25х2мм- 976 шт., 20х2мм - 205шт., Lтрубок=4м, отм. 8.000 | ШТ
| 1.6.1.9.1. | Штуцеры | ШТ
589 | 1.6.1.9.1.1. | d 350х16, отм. 8.000 | ШТ | 1 | Инструмент
590 | 1.6.1.9.1.2. | d 350х16, отм. 11.000 | ШТ | 1 | Инструмент
591 | 1.6.1.9.1.3. | d 150х16, отм. 8.000 | ШТ | 1 | Инструмент
592 | 1.6.1.9.1.4. | d 200х16, отм. 11.000 | ШТ | 1 | Инструмент
593 | 1.6.1.9.1.5. | d 80х16, отм. 10.000 | ШТ | 2 | Инструмент
594 | 1.6.1.9.2. | Распределительная камера | ШТ | 1 | Инструмент
595 | 1.6.1.9.3. | Крышка распределительной камеры | ШТ | 1 | Инструмент
596 | 1.6.1.9.4. | Крышка кожуха | ШТ | 1 | Инструмент
| 1.6.1.10. | Теплообменник Т-2б кожухотрубчатый жесткотрубный D=1200мм, L=5255мм, m=10490кг, H=1885мм, F=345м2, Pраб/Pрасч=9/9, dтрубок=25х2мм- 976 шт., 20х2мм - 205шт., Lтрубок=4м, отм. 8.000 | ШТ
| 1.6.1.10.1. | Штуцеры | ШТ
597 | 1.6.1.10.1.1. | d 350х16, отм. 8.000 | ШТ | 1 | Инструмент
598 | 1.6.1.10.1.2. | d 350х16, отм. 11.000 | ШТ | 1 | Инструмент
599 | 1.6.1.10.1.3. | d 150х16, отм. 8.000 | ШТ | 1 | Инструмент
600 | 1.6.1.10.1.4. | d 200х16, отм. 11.000 | ШТ | 1 | Инструмент
601 | 1.6.1.10.1.5. | d 80х16, отм. 10.000 | ШТ | 2 | Инструмент
602 | 1.6.1.10.2. | Распределительная камера | ШТ | 1 | Инструмент
603 | 1.6.1.10.3. | Крышка распределительной камеры | ШТ | 1 | Инструмент
604 | 1.6.1.10.4. | Крышка кожуха | ШТ | 1 | Инструмент
| 1.6.1.11. | Теплообменник Т-2д кожухотрубчатый жесткотрубный D=1000мм, L=5314мм, m=7148кг, H=1600мм, F=216,3м2, Pраб/Pрасч=5,3/9, dтрубок=25х2мм - 689шт., Lтрубок=4м, отм. 8.000 | ШТ
| 1.6.1.11.1. | Установка, снятие межфланцевой заглушки | ШТ
605 | 1.6.1.11.1.1. | d 300х16, отм. 8.000 | ШТ | 1 | Инструмент
606 | 1.6.1.11.1.2. | d 300х16, отм. 11.000 | ШТ | 1 | Инструмент
607 | 1.6.1.11.1.3. | d 150х16, отм. 8.000 | ШТ | 1 | Инструмент
608 | 1.6.1.11.1.4. | d 150х16, отм. 11.000 | ШТ | 1 | Инструмент
609 | 1.6.1.11.1.5. | d 80х16, отм. 10.000 | ШТ | 2 | Инструмент
610 | 1.6.1.11.2. | Распределительная камера | ШТ | 1 | Инструмент
611 | 1.6.1.11.3. | Крышка распределительной камеры | ШТ | 1 | Инструмент
612 | 1.6.1.11.4. | Крышка кожуха | ШТ | 1 | Инструмент
| 1.6.1.12. | Теплообменник Т-2е кожухотрубчатый жесткотрубный D=1000мм, L=5314мм, m=7148кг, H=1600мм, F=216,3м2, Pраб/Pрасч=5,3/9, dтрубок=25х2мм - 689шт., Lтрубок=4м, отм. 8.000 | ШТ
| 1.6.1.12.1. | Установка, снятие межфланцевой заглушки | ШТ
613 | 1.6.1.12.1.1. | d 300х16, отм. 8.000 | ШТ | 1 | Инструмент
614 | 1.6.1.12.1.2. | d 300х16, отм. 11.000 | ШТ | 1 | Инструмент
615 | 1.6.1.12.1.3. | d 150х16, отм. 8.000 | ШТ | 1 | Инструмент
616 | 1.6.1.12.1.4. | d 150х16, отм. 11.000 | ШТ | 1 | Инструмент
617 | 1.6.1.12.1.5. | d 80х16, отм. 10.000 | ШТ | 2 | Инструмент
618 | 1.6.1.12.2. | Распределительная камера | ШТ | 1 | Инструмент
619 | 1.6.1.12.3. | Крышка распределительной камеры | ШТ | 1 | Инструмент
620 | 1.6.1.12.4. | Крышка кожуха | ШТ | 1 | Инструмент
| 1.6.1.13. | Компрессоры 5ГЦ1М, 5ГЦ1М2 поз. ГК-101А,Б | ШТ
| 1.6.1.13.1. | Штуцеры | ШТ
621 | 1.6.1.13.1.1. | d 80х16, отм. 4.000 | ШТ | 2 | Инструмент
622 | 1.6.1.13.1.2. | d 150х16, отм. 4.000 | ШТ | 2 | Инструмент
623 | 1.6.1.13.1.3. | d 150х16, отм. 4.000 | ШТ | 2 | Инструмент
624 | 1.6.1.13.1.4. | d 400х16, отм. 4.000 | ШТ | 2 | Инструмент
625 | 1.6.1.13.1.5. | d 150х16, отм. 4.000 | ШТ | 2 | Инструмент
626 | 1.6.1.13.1.6. | d 600х16, отм. 4.000 | ШТ | 2 | Инструмент
| 1.6.2. | Арматура блока №6
| 1.6.2.1. | СППК блока №6 | ШТ
627 | 1.6.2.1.1. | фланцы (d 50х40 - 2 шт.; d 80х16 - 2 шт.) поз. Е-51а СППК4 50х40 отм. 5.000 | ШТ | 4 | Инструмент
628 | 1.6.2.1.2. | фланцы (d 50х40 - 2 шт.; d 80х16 - 2 шт.) поз. Е-51б СППК4 50х40 отм. 5.000 | ШТ | 4 | Инструмент
| 1.7. | Блок №7
| 1.7.1. | Аппараты блока №7
| 1.7.1.1. | Емкость Е-573 D=3000мм, S=20мм, L=14656мм, m=29782кг, V=100м3, Pраб/Pрасч=10/16, отм. 6.000 | ШТ
| 1.7.1.1.1. | Штуцеры | ШТ
629 | 1.7.1.1.1.1. | d 150х40, отм. 6.000 | ШТ | 1 | Инструмент
630 | 1.7.1.1.1.2. | d 50х16, отм. 6.000 | ШТ | 1 | Инструмент
631 | 1.7.1.1.1.3. | d 50х16, отм. 7.000 | ШТ | 1 | Инструмент
632 | 1.7.1.1.1.4. | d 50х16, отм. 8.000 | ШТ | 4 | Инструмент
633 | 1.7.1.1.1.5. | d 100х40, отм. 9.000 | ШТ | 1 | Инструмент
634 | 1.7.1.1.1.6. | d 100х25, отм. 9.000 | ШТ | 1 | Инструмент
635 | 1.7.1.1.1.7. | d 50х16, отм. 9.000 | ШТ | 1 | Инструмент
636 | 1.7.1.1.1.8. | d 200х25, отм. 9.000 | ШТ | 1 | Инструмент
637 | 1.7.1.1.1.9. | d 50х40, отм. 9.000 | ШТ | 2 | Инструмент
638 | 1.7.1.1.1.10. | d 50х40, отм. 9.000 | ШТ | 1 | Инструмент
639 | 1.7.1.1.2. | Люк d 450х25, отм. 9.000 | ШТ | 1 | Инструмент
| 1.7.1.2. | Емкость Е-574 D=3000мм, S=20мм, L=14656мм, m=29782кг, V=100м3, Pраб/Pрасч=10/16, отм. 6.000 | ШТ
| 1.7.1.2.1. | Штуцеры | ШТ
640 | 1.7.1.2.1.1. | d 150х40, отм. 6.000 | ШТ | 1 | Инструмент
641 | 1.7.1.2.1.2. | d 50х16, отм. 6.000 | ШТ | 1 | Инструмент
642 | 1.7.1.2.1.3. | d 50х16, отм. 7.000 | ШТ | 1 | Инструмент
643 | 1.7.1.2.1.4. | d 50х16, отм. 8.000 | ШТ | 4 | Инструмент
644 | 1.7.1.2.1.5. | d 100х40, отм. 9.000 | ШТ | 1 | Инструмент
645 | 1.7.1.2.1.6. | d 100х25, отм. 9.000 | ШТ | 1 | Инструмент
646 | 1.7.1.2.1.7. | d 50х16, отм. 9.000 | ШТ | 1 | Инструмент
647 | 1.7.1.2.1.8. | d 200х25, отм. 9.000 | ШТ | 1 | Инструмент
648 | 1.7.1.2.1.9. | d 50х40, отм. 9.000 | ШТ | 2 | Инструмент
649 | 1.7.1.2.1.10. | d 50х40, отм. 9.000 | ШТ | 1 | Инструмент
650 | 1.7.1.2.2. | Люк d 450х25, отм. 9.000 | ШТ | 1 | Инструмент
| 1.7.1.3. | Емкость Е-575 D=3000мм, S=20мм, L=14656мм, m=29782кг, V=100м3, Pраб/Pрасч=10/16, отм. 6.000 | ШТ
| 1.7.1.3.1. | Штуцеры | ШТ
651 | 1.7.1.3.1.1. | d 150х40, отм. 6.000 | ШТ | 1 | Инструмент
652 | 1.7.1.3.1.2. | d 50х16, отм. 6.000 | ШТ | 1 | Инструмент
653 | 1.7.1.3.1.3. | d 50х16, отм. 7.000 | ШТ | 1 | Инструмент
654 | 1.7.1.3.1.4. | d 50х16, отм. 8.000 | ШТ | 4 | Инструмент
655 | 1.7.1.3.1.5. | d 100х40, отм. 9.000 | ШТ | 1 | Инструмент
656 | 1.7.1.3.1.6. | d 100х25, отм. 9.000 | ШТ | 1 | Инструмент
657 | 1.7.1.3.1.7. | d 50х16, отм. 9.000 | ШТ | 1 | Инструмент
658 | 1.7.1.3.1.8. | d 200х25, отм. 9.000 | ШТ | 1 | Инструмент
659 | 1.7.1.3.1.9. | d 50х40, отм. 9.000 | ШТ | 2 | Инструмент
660 | 1.7.1.3.1.10. | d 50х40, отм. 9.000 | ШТ | 1 | Инструмент
661 | 1.7.1.3.2. | Люк d 450х25, отм. 9.000 | ШТ | 1 | Инструмент
| 1.7.1.4. | Емкость Е-576 D=3000мм, S=20мм, L=14656мм, m=29782кг, V=100м3, Pраб/Pрасч=10/16, отм. 6.000 | ШТ
| 1.7.1.4.1. | Штуцеры | ШТ
662 | 1.7.1.4.1.1. | d 150х40, отм. 6.000 | ШТ | 1 | Инструмент
663 | 1.7.1.4.1.2. | d 50х16, отм. 6.000 | ШТ | 1 | Инструмент
664 | 1.7.1.4.1.3. | d 50х16, отм. 7.000 | ШТ | 1 | Инструмент
665 | 1.7.1.4.1.4. | d 50х16, отм. 8.000 | ШТ | 4 | Инструмент
666 | 1.7.1.4.1.5. | d 100х40, отм. 9.000 | ШТ | 1 | Инструмент
667 | 1.7.1.4.1.6. | d 100х25, отм. 9.000 | ШТ | 1 | Инструмент
668 | 1.7.1.4.1.7. | d 50х16, отм. 9.000 | ШТ | 1 | Инструмент
669 | 1.7.1.4.1.8. | d 200х25, отм. 9.000 | ШТ | 1 | Инструмент
670 | 1.7.1.4.1.9. | d 50х40, отм. 9.000 | ШТ | 2 | Инструмент
671 | 1.7.1.4.1.10. | d 50х40, отм. 9.000 | ШТ | 1 | Инструмент
672 | 1.7.1.4.2. | Люк d 450х25, отм. 9.000 | ШТ | 1 | Инструмент
| 1.7.1.5. | Емкость Е-577 D=3000мм, S=20мм, L=14656мм, m=29782кг, V=100м3, Pраб/Pрасч=10/16, отм. 6.000 | ШТ
| 1.7.1.5.1. | Штуцеры | ШТ
673 | 1.7.1.5.1.1. | d 150х40, отм. 6.000 | ШТ | 1 | Инструмент
674 | 1.7.1.5.1.2. | d 50х16, отм. 6.000 | ШТ | 1 | Инструмент
675 | 1.7.1.5.1.3. | d 50х16, отм. 7.000 | ШТ | 1 | Инструмент
676 | 1.7.1.5.1.4. | d 50х16, отм. 8.000 | ШТ | 4 | Инструмент
677 | 1.7.1.5.1.5. | d 100х40, отм. 9.000 | ШТ | 1 | Инструмент
678 | 1.7.1.5.1.6. | d 100х25, отм. 9.000 | ШТ | 1 | Инструмент
679 | 1.7.1.5.1.7. | d 50х16, отм. 9.000 | ШТ | 1 | Инструмент
680 | 1.7.1.5.1.8. | d 200х25, отм. 9.000 | ШТ | 1 | Инструмент
681 | 1.7.1.5.1.9. | d 50х40, отм. 9.000 | ШТ | 2 | Инструмент
682 | 1.7.1.5.1.10. | d 50х40, отм. 9.000 | ШТ | 1 | Инструмент
683 | 1.7.1.5.2. | Люк d 450х25, отм. 9.000 | ШТ | 1 | Инструмент
| 1.7.1.6. | Емкость Е-578 D=3000мм, S=20мм, L=14656мм, m=29782кг, V=100м3, Pраб/Pрасч=10/16, отм. 6.000 | ШТ
| 1.7.1.6.1. | Штуцеры | ШТ
684 | 1.7.1.6.1.1. | d 150х40, отм. 6.000 | ШТ | 1 | Инструмент
685 | 1.7.1.6.1.2. | d 50х16, отм. 6.000 | ШТ | 1 | Инструмент
686 | 1.7.1.6.1.3. | d 50х16, отм. 7.000 | ШТ | 1 | Инструмент
687 | 1.7.1.6.1.4. | d 50х16, отм. 8.000 | ШТ | 4 | Инструмент
688 | 1.7.1.6.1.5. | d 100х40, отм. 9.000 | ШТ | 1 | Инструмент
689 | 1.7.1.6.1.6. | d 100х25, отм. 9.000 | ШТ | 1 | Инструмент
690 | 1.7.1.6.1.7. | d 50х16, отм. 9.000 | ШТ | 1 | Инструмент
691 | 1.7.1.6.1.8. | d 200х25, отм. 9.000 | ШТ | 1 | Инструмент
692 | 1.7.1.6.1.9. | d 50х40, отм. 9.000 | ШТ | 2 | Инструмент
693 | 1.7.1.6.1.10. | d 50х40, отм. 9.000 | ШТ | 1 | Инструмент
694 | 1.7.1.6.2. | Люк d 450х25, отм. 9.000 | ШТ | 1 | Инструмент
| 1.7.1.7. | Емкость Е-579 D=3000мм, S=20мм, L=14884мм, m=22600кг, V=100м3, Pраб/Pрасч=10/16, отм. 6.000 | ШТ
| 1.7.1.7.1. | Штуцеры | ШТ
695 | 1.7.1.7.1.1. | d 150х25, отм. 6.000 | ШТ | 1 | Инструмент
696 | 1.7.1.7.1.2. | d 50х16, отм. 6.000 | ШТ | 1 | Инструмент
697 | 1.7.1.7.1.3. | d 50х16, отм. 7.000 | ШТ | 1 | Инструмент
698 | 1.7.1.7.1.4. | d 50х16, отм. 8.000 | ШТ | 4 | Инструмент
699 | 1.7.1.7.1.5. | d 100х25, отм. 9.000 | ШТ | 1 | Инструмент
700 | 1.7.1.7.1.6. | d 100х25, отм. 9.000 | ШТ | 1 | Инструмент
701 | 1.7.1.7.1.7. | d 100х25, отм. 9,000 | ШТ | 1 | Инструмент
702 | 1.7.1.7.1.8. | d 50х16, отм. 9.000 | ШТ | 1 | Инструмент
703 | 1.7.1.7.1.9. | d 50х40, отм. 9.000 | ШТ | 2 | Инструмент
704 | 1.7.1.7.1.10. | d 50х40, отм. 9.000 | ШТ | 1 | Инструмент
705 | 1.7.1.7.2. | Люк d 450х25, отм. 9.000 | ШТ | 1 | Инструмент
| 1.7.1.8. | Емкость Е-580 D=3000мм, S=20мм, L=14884мм, m=22600кг, V=100м3, Pраб/Pрасч=10/16, отм. 6.000 | ШТ
| 1.7.1.8.1. | Штуцеры | ШТ
706 | 1.7.1.8.1.1. | d 150х25, отм. 0.000 | ШТ | 1 | Инструмент
707 | 1.7.1.8.1.2. | d 50х16, отм. 0.000 | ШТ | 1 | Инструмент
708 | 1.7.1.8.1.3. | d 50х16, отм. 1.000 | ШТ | 1 | Инструмент
709 | 1.7.1.8.1.4. | d 50х16, отм. 2.000 | ШТ | 4 | Инструмент
710 | 1.7.1.8.1.5. | d 100х25, отм. 3.000 | ШТ | 1 | Инструмент
711 | 1.7.1.8.1.6. | d 100х25, отм. 3.000 | ШТ | 1 | Инструмент
712 | 1.7.1.8.1.7. | d 50х16, отм. 3,000 | ШТ | 1 | Инструмент
713 | 1.7.1.8.1.8. | d 100х25, отм. 3.000 | ШТ | 1 | Инструмент
714 | 1.7.1.8.1.9. | d 50х40, отм. 3.000 | ШТ | 1 | Инструмент
715 | 1.7.1.8.1.10. | d 50х40, отм. 3.000 | ШТ | 1 | Инструмент
716 | 1.7.1.8.2. | Люк d 450х25, отм. 3.000 | ШТ | 1 | Инструмент
| 1.7.1.9. | Емкость Е-581 D=3000мм, S=20мм, L=14884мм, m=22600кг, V=100м3, Pраб/Pрасч=10/16, отм. 6.000 | ШТ
| 1.7.1.9.1. | Штуцеры | ШТ
717 | 1.7.1.9.1.1. | d 150х25, отм. 6.000 | ШТ | 1 | Инструмент
718 | 1.7.1.9.1.2. | d 50х16, отм. 6.000 | ШТ | 1 | Инструмент
719 | 1.7.1.9.1.3. | d 50х16, отм. 7.000 | ШТ | 1 | Инструмент
720 | 1.7.1.9.1.4. | d 50х16, отм. 8.000 | ШТ | 4 | Инструмент
721 | 1.7.1.9.1.5. | d 100х25, отм. 9.000 | ШТ | 1 | Инструмент
722 | 1.7.1.9.1.6. | d 100х25, отм. 9.000 | ШТ | 1 | Инструмент
723 | 1.7.1.9.1.7. | d 100х25, отм. 9,000 | ШТ | 1 | Инструмент
724 | 1.7.1.9.1.8. | d 50х16, отм. 9.000 | ШТ | 1 | Инструмент
725 | 1.7.1.9.1.9. | d 50х40, отм. 9.000 | ШТ | 2 | Инструмент
726 | 1.7.1.9.1.10. | d 50х40, отм. 9.000 | ШТ | 1 | Инструмент
727 | 1.7.1.9.2. | Люк d 450х25, отм. 9.000 | ШТ | 1 | Инструмент
| 1.7.1.10. | Емкость Е-582 D=3000мм, S=20мм, L=14884мм, m=22600кг, V=100м3, Pраб/Pрасч=10/16, отм. 6.000 | ШТ
| 1.7.1.10.1. | Штуцеры | ШТ
728 | 1.7.1.10.1.1. | d 150х25, отм. 0.000 | ШТ | 1 | Инструмент
729 | 1.7.1.10.1.2. | d 50х16, отм. 0.000 | ШТ | 1 | Инструмент
730 | 1.7.1.10.1.3. | d 50х16, отм. 1.000 | ШТ | 1 | Инструмент
731 | 1.7.1.10.1.4. | d 50х16, отм. 2.000 | ШТ | 4 | Инструмент
732 | 1.7.1.10.1.5. | d 100х25, отм. 3.000 | ШТ | 1 | Инструмент
733 | 1.7.1.10.1.6. | d 100х25, отм. 3.000 | ШТ | 1 | Инструмент
734 | 1.7.1.10.1.7. | d 50х16, отм. 3,000 | ШТ | 1 | Инструмент
735 | 1.7.1.10.1.8. | d 100х25, отм. 3.000 | ШТ | 1 | Инструмент
736 | 1.7.1.10.1.9. | d 50х40, отм. 3.000 | ШТ | 1 | Инструмент
737 | 1.7.1.10.1.10. | d 50х40, отм. 3.000 | ШТ | 1 | Инструмент
738 | 1.7.1.10.2. | Люк d 450х25, отм. 3.000 | ШТ | 1 | Инструмент
| 1.7.1.11. | Емкость Е-583 (заглубленная) D=3000мм, m=12750кг, S=14мм, L=10048мм, V=63м3, Pраб/Pрасч=0,5/10, отм. -3.000 | ШТ
| 1.7.1.11.1. | Штуцеры | ШТ
739 | 1.7.1.11.1.1. | d 80х16, отм. 0.000 | ШТ | 1 | Инструмент
740 | 1.7.1.11.1.2. | d 100х16, отм. 0.000 | ШТ | 1 | Инструмент
741 | 1.7.1.11.1.3. | d 80х16, отм. 0.000 | ШТ | 1 | Инструмент
742 | 1.7.1.11.2. | Люк d 800х10, отм. 0.000 | ШТ | 1 | Инструмент
743 | 1.7.1.11.3. | Участки трубопровода - вход/выход с погружного насоса d 80х16 (1 шт.), 50х16 (1 шт.), 25х40 (1 шт.), отм. 1.000 | ШТ | 3 | Инструмент
744 | 1.7.1.11.4. | Погружной насос ВНД 12,5/115М.1313 426 (3,8) Н-583 d 700х10,отм. 1.000 | ШТ | 1 | Инструмент
| 1.7.2. | Арматура блока №7
745 | 1.7.2.1. | СППК блока №7 | ШТ
746 | 1.7.2.1.1. | фланцы (d100х16 - 2 шт.; d150х16 - 2 шт.) поз. Е-573 СППК5 100х16 отм. 9.000 | ШТ | 4 | Инструмент
747 | 1.7.2.1.2. | фланцы (d100х16 - 2 шт.; d150х16 - 2 шт.) поз. Е-574 СППК5 100х16 отм. 9.000 | ШТ | 4 | Инструмент
748 | 1.7.2.1.3. | фланцы (d100х16 - 2 шт.; d150х16 - 2 шт.) поз. Е-575 СППК5 100х16 отм. 9.000 | ШТ | 4 | Инструмент
749 | 1.7.2.1.4. | фланцы (d100х16 - 2 шт.; d150х16 - 2 шт.) поз. Е-577 СППК5 100х16 отм. 9.000 | ШТ | 4 | Инструмент
750 | 1.7.2.1.5. | фланцы (d100х16 - 2 шт.; d150х16 - 2 шт.) поз. Е-576 СППК5 100х16 отм. 9.000 | ШТ | 4 | Инструмент
751 | 1.7.2.1.6. | фланцы (d100х16 - 2 шт.; d150х16 - 2 шт.) поз. Е-578 СППК5 100х16 отм. 9.000 | ШТ | 4 | Инструмент
752 | 1.7.2.1.7. | фланцы (d100х16 - 2 шт.; d150х16 - 2 шт.) поз. Е-579 СППК5 100х16 отм. 9.000 | ШТ | 4 | Инструмент
753 | 1.7.2.1.8. | фланцы (d100х16 - 2 шт.; d150х16 - 2 шт.) поз. Е-581 СППК5 100х16 отм. 9.000 | ШТ | 4 | Инструмент
754 | 1.7.2.1.9. | фланцы (d 80х16 - 2 шт.; d100х16 - 2 шт.) поз. Е-580 СППК4 80х16 отм. 9.000 | ШТ | 4 | Инструмент
755 | 1.7.2.1.10. | фланцы (d 80х16 - 2 шт.; d100х16 - 2 шт.) поз. Е-582 СППК4 80х16 отм. 9.000 | ШТ | 4 | Инструмент
756 | 1.7.2.1.11. | фланцы (d 80х16 - 2 шт.; d100х16 - 2 шт.) поз. Линия 54 СППК4 50х16 отм. 4.000 | ШТ | 4 | Инструмент
757 | 1.7.2.1.12. | фланцы (d 80х16 - 2 шт.; d100х16 - 2 шт.) поз. Линия 66 СППК4 80х16 отм. 4.000 | ШТ | 4 | Инструмент
758 | 1.7.2.1.13. | фланцы (d 50х16 - 2 шт.; d 80х16 - 2 шт.) поз. Линия 125/1СППК4 50х16 отм. 1.000 | ШТ | 4 | Инструмент
759 | 1.7.2.1.14. | фланцы (d 80х16 - 2 шт.; d100х16 - 2 шт.) поз. Линия 151 СППК4 80х16 отм. 0.000 | ШТ | 4 | Инструмент
760 | 1.7.2.1.15. | фланцы (d 50х16 - 2 шт.; d 80х16 - 2 шт.) поз. Линия 145б СППК4 50х16 отм. 0.000 | ШТ | 4 | Инструмент
761 | 1.7.2.1.16. | фланцы (d 50х40 - 1 шт.; d 80х16 - 1 шт.) поз. Линия 821 ППК4 50х40 отм. 6.000 | ШТ | 2 | Инструмент
| 1.8. | Блок №8
| 1.8.1. | Аппараты блока №8
| 1.8.1.1. | Гидроциклон ГЦ-3/1 D=341/200мм, S=12мм, m=412кг, H=2164мм, V=0,13м3, Pраб/Pрасч=12/15, отм. 12.000 | ШТ
| 1.8.1.1.1. | Штуцеры | ШТ
762 | 1.8.1.1.1.1. | d 200х16, отм. 20.000 | ШТ | 1 | Инструмент
763 | 1.8.1.1.1.2. | d 150х16, отм. 21.000 | ШТ | 2 | Инструмент
764 | 1.8.1.1.1.3. | d 50х16, отм. 22.000 | ШТ | 1 | Инструмент
765 | 1.8.1.1.1.4. | d 25х40, отм. 20.000 | ШТ | 1 | Инструмент
| 1.8.1.2. | Гидроциклон ГЦ-3/2 D=341/200мм, S=12мм, m=412кг, H=2164мм, V=0,13м3, Pраб/Pрасч=12/15, отм. 12.000 | ШТ
| 1.8.1.2.1. | Штуцеры | ШТ
766 | 1.8.1.2.1.1. | d 200х16, отм. 20.000 | ШТ | 1 | Инструмент
767 | 1.8.1.2.1.2. | d 150х16, отм. 21.000 | ШТ | 2 | Инструмент
768 | 1.8.1.2.1.3. | d 50х16, отм. 22.000 | ШТ | 1 | Инструмент
769 | 1.8.1.2.1.4. | d 25х40, отм. 20.000 | ШТ | 1 | Инструмент
| 1.8.1.3. | Гидроциклон ГЦ-3/3 D=341/200мм, S=12мм, m=412кг, H=2164мм, V=0,13м3, Pраб/Pрасч=12/15, отм. 12.000 | ШТ
| 1.8.1.3.1. | Штуцеры | ШТ
770 | 1.8.1.3.1.1. | d 200х16, отм. 20.000 | ШТ | 1 | Инструмент
771 | 1.8.1.3.1.2. | d 150х16, отм. 21.000 | ШТ | 2 | Инструмент
772 | 1.8.1.3.1.3. | d 50х16, отм. 22.000 | ШТ | 1 | Инструмент
773 | 1.8.1.3.1.4. | d 25х40, отм. 20.000 | ШТ | 1 | Инструмент
| 1.8.1.4. | Гидроциклон ГЦ-3/4 D=341/200мм, S=12мм, m=412кг, H=2164мм, V=0,13м3, Pраб/Pрасч=12/15, отм. 12.000 | ШТ
| 1.8.1.4.1. | Штуцеры | ШТ
774 | 1.8.1.4.1.1. | d 200х16, отм. 20.000 | ШТ | 1 | Инструмент
775 | 1.8.1.4.1.2. | d 150х16, отм. 21.000 | ШТ | 2 | Инструмент
776 | 1.8.1.4.1.3. | d 50х16, отм. 22.000 | ШТ | 1 | Инструмент
777 | 1.8.1.4.1.4. | d 25х40, отм. 20.000 | ШТ | 1 | Инструмент
| 1.8.1.5. | Гидроциклон ГЦ-3/5 D=341/200мм, S=12мм, m=412кг, H=2164мм, V=0,13м3, Pраб/Pрасч=12/15, отм. 12.000 | ШТ
| 1.8.1.5.1. | Штуцеры | ШТ
778 | 1.8.1.5.1.1. | d 200х16, отм. 20.000 | ШТ | 1 | Инструмент
779 | 1.8.1.5.1.2. | d 150х16, отм. 21.000 | ШТ | 2 | Инструмент
780 | 1.8.1.5.1.3. | d 50х16, отм. 22.000 | ШТ | 1 | Инструмент
781 | 1.8.1.5.1.4. | d 25х40, отм. 20.000 | ШТ | 1 | Инструмент
| 1.8.1.6. | Реактор Р-3 D=1200мм, S=14мм, m=11833,1кг, H=11195мм, V=11,3м3, Pраб/Pрасч =12/15, отм. 20.000 | ШТ
| 1.8.1.6.1. | Штуцеры | ШТ
782 | 1.8.1.6.1.1. | d 350х16, отм. 15.000 | ШТ | 1 | Инструмент
783 | 1.8.1.6.1.2. | d 150х16, отм. 15.000 | ШТ | 1 | Инструмент
784 | 1.8.1.6.1.3. | d 50х16, отм. 15.000 | ШТ | 1 | Инструмент
785 | 1.8.1.6.1.4. | d 300х16, отм. 14.000 | ШТ | 1 | Инструмент
786 | 1.8.1.6.1.5. | d 50х40, отм. 27.000 | ШТ | 1 | Инструмент
787 | 1.8.1.6.1.6. | d 400х40, отм. 27.000 | ШТ | 1 | Инструмент
788 | 1.8.1.6.2. | Нижняя царга реактора Р-3 d 300х25 и 500х25, отм. 2,000 | ШТ | 2 | Инструмент
789 | 1.8.1.6.3. | Средняя царга реактора Р-3 d 700х25, отм. 6,000 | ШТ | 1 | Инструмент
| 1.8.1.7. | Емкость Е-7б D=3000мм, S=18мм, m=23324кг, L=14800мм, V=100м3, Pраб/Pрасч=4,2/4,2, отм. 0.000 | ШТ
| 1.8.1.7.1. | Штуцеры | ШТ
790 | 1.8.1.7.1.1. | d 80х40, отм. 1.000 | ШТ | 1 | Инструмент
791 | 1.8.1.7.1.2. | d 150х25, отм. 1.000 | ШТ | 1 | Инструмент
792 | 1.8.1.7.1.3. | d 50х40, отм. 2.000 | ШТ | 1 | Инструмент
793 | 1.8.1.7.1.4. | d 50х16, отм. 3.500 | ШТ | 4 | Инструмент
794 | 1.8.1.7.1.5. | d 100х25, отм. 3.500 | ШТ | 1 | Инструмент
795 | 1.8.1.7.1.6. | d 80х40, отм. 3.500 | ШТ | 1 | Инструмент
796 | 1.8.1.7.1.7. | d 50х40, отм. 3.500 | ШТ | 2 | Инструмент
797 | 1.8.1.7.1.8. | d 80х40, отм. 3.500 | ШТ | 1 | Инструмент
798 | 1.8.1.7.1.9. | d 200х25, отм. 3.500 | ШТ | 1 | Инструмент
799 | 1.8.1.7.2. | Люк d 500х25, отм. 8.000 | ШТ | 1 | Инструмент
| 1.8.1.8. | Емкость Е-8 D=1200мм, S=18мм, m=6950кг, H=9025мм, V=7,7м3, Pраб/Pрасч=0,6/10,5, отм. 8.000 | ШТ
| 1.8.1.8.1. | Штуцеры | ШТ
800 | 1.8.1.8.1.1. | d 100х16, отм. 9.000 | ШТ | 1 | Инструмент
801 | 1.8.1.8.1.2. | d 50х40, отм. 9.000 | ШТ | 1 | Инструмент
802 | 1.8.1.8.1.3. | d 80х40, отм. 9.000 | ШТ | 1 | Инструмент
803 | 1.8.1.8.1.4. | d 50х40, отм. 9.000 | ШТ | 2 | Инструмент
804 | 1.8.1.8.1.5. | d 300х40, отм. 13.000 | ШТ | 1 | Инструмент
805 | 1.8.1.8.1.6. | d 80х40, отм. 17.000 | ШТ | 1 | Инструмент
806 | 1.8.1.8.1.7. | d 300х40, отм. 17.000 | ШТ | 1 | Инструмент
807 | 1.8.1.8.1.8. | d 50х40, отм. 17.000 | ШТ | 1 | Инструмент
808 | 1.8.1.8.1.9. | d 50х40, отм. 17.000 | ШТ | 6 | Инструмент
809 | 1.8.1.8.2. | Люки d 500х25, отм. 9.000-16.000 | ШТ | 3 | Инструмент
| 1.8.1.9. | Емкость Е-23 D=2000мм, S=18мм, L=7123мм, m=7820кг, V=16м3, Pраб/Pрасч=0,5/10, отм. 8.000 | ШТ
| 1.8.1.9.1. | Штуцеры | ШТ
810 | 1.8.1.9.1.1. | d 50х40, отм. 8.000 | ШТ | 1 | Инструмент
811 | 1.8.1.9.1.2. | d 50х40, отм. 10.000 | ШТ | 1 | Инструмент
812 | 1.8.1.9.1.3. | d 500х25, отм. 9.000 | ШТ | 1 | Инструмент
813 | 1.8.1.9.1.4. | d 400х25, отм. 15.000 | ШТ | 1 | Инструмент
814 | 1.8.1.9.1.5. | d 50х40, отм. 15.000 | ШТ | 1 | Инструмент
815 | 1.8.1.9.1.6. | d 50х40, отм. 13.000 | ШТ | 4 | Инструмент
816 | 1.8.1.9.2. | Люк d 500х16, отм. 11.500 | ШТ | 1 | Инструмент
| 1.8.1.10. | Емкость Е-33 D=3000мм, S=18мм, L=11830мм, m=22100кг, V=76,7м3, Pраб/Pрасч=4/16, отм. 6.000 | ШТ
| 1.8.1.10.1. | Штуцеры | ШТ
817 | 1.8.1.10.1.1. | d 300х25, отм. 6.000 | ШТ | 1 | Инструмент
818 | 1.8.1.10.1.2. | d 80х40, отм. 6.000 | ШТ | 1 | Инструмент
819 | 1.8.1.10.1.3. | d 400х25, отм. 6.000 | ШТ | 1 | Инструмент
820 | 1.8.1.10.1.4. | d 80х40, отм. 6.000 | ШТ | 1 | Инструмент
821 | 1.8.1.10.1.5. | d 50х40, отм. 8.000 | ШТ | 6 | Инструмент
822 | 1.8.1.10.1.6. | d 50х40, отм. 6.000 | ШТ | 1 | Инструмент
823 | 1.8.1.10.1.7. | d 50х40, отм. 9.000 | ШТ | 1 | Инструмент
824 | 1.8.1.10.1.8. | d 50х40, отм. 9.000 | ШТ | 1 | Инструмент
825 | 1.8.1.10.1.9. | d 50х40, отм. 9.000 | ШТ | 1 | Инструмент
826 | 1.8.1.10.1.10. | d 400х25, отм. 9.000 | ШТ | 1 | Инструмент
827 | 1.8.1.10.2. | Люк d 600х25, отм. 9,000 | ШТ | 1 | Инструмент
| 1.8.1.11. | Емкость Е-37 D=2000мм, S=14мм, L=6983мм, m=7020кг, V=20,8м3, Pраб/Pрасч=3,5/16, отм. 6.000 | ШТ
| 1.8.1.11.1. | Штуцеры | ШТ
828 | 1.8.1.11.1.1. | d 80х40, отм. 6.000 | ШТ | 1 | Инструмент
829 | 1.8.1.11.1.2. | d 50х40, отм. 6.000 | ШТ | 1 | Инструмент
830 | 1.8.1.11.1.3. | d 50х40, отм. 5.000 | ШТ | 1 | Инструмент
831 | 1.8.1.11.1.4. | d 50х40, отм. 6.000 | ШТ | 1 | Инструмент
832 | 1.8.1.11.1.5. | d 100х40, отм. 8.000 | ШТ | 1 | Инструмент
833 | 1.8.1.11.1.6. | d 50х40, отм. 8.000 | ШТ | 1 | Инструмент
834 | 1.8.1.11.1.7. | d 100х40, отм. 8.000 | ШТ | 1 | Инструмент
835 | 1.8.1.11.1.8. | d 50х40, отм. 8.000 | ШТ | 1 | Инструмент
836 | 1.8.1.11.1.9. | d 50х40, отм. 8.000 | ШТ | 4 | Инструмент
837 | 1.8.1.11.2. | Люк d 500х25, отм. 8.000 | ШТ | 1 | Инструмент
| 1.8.1.12. | Рибойлер Т-33 кожухотрубчатый жесткотрубный с паровым пространством D=2000/1550мм, L=8495мм, m=25594кг, H=3669мм, F=875м2, Pраб/Pрасч=0,46/3,5, dтрубок=20х2мм, Nтрубок=2322шт., Lтрубок=6000мм, отм. 8.000 | ШТ
| 1.8.1.12.1. | Штуцеры | ШТ
838 | 1.8.1.12.1.1. | d 200х16, отм. 8.000 | ШТ | 1 | Инструмент
839 | 1.8.1.12.1.2. | d 300х16, отм. 8.000 | ШТ | 1 | Инструмент
840 | 1.8.1.12.1.3. | d 350х40, отм. 11.000 | ШТ | 1 | Инструмент
841 | 1.8.1.12.1.4. | d 350х40, отм. 8.000 | ШТ | 1 | Инструмент
842 | 1.8.1.12.1.5. | d 500х40, отм. 14.000 | ШТ | 1 | Инструмент
843 | 1.8.1.12.1.6. | d 25х40, отм. 8.000 | ШТ | 1 | Инструмент
844 | 1.8.1.12.1.7. | d 25х40, отм. 8.000 | ШТ | 2 | Инструмент
845 | 1.8.1.12.1.8. | d 50х40, отм. 8.000 | ШТ | 4 | Инструмент
| 1.8.1.13. | Теплообменник Т-27 кожухотрубчатый с плавающей головкой D=600мм, L=6951мм, m=4180кг, H=1235мм, F=85,7м2, Pраб/Pрасч=8,6/11,5, dтрубок=25х2мм, Nтрубок=182, Lтрубок=6м, отм. 15.000 | ШТ
| 1.8.1.13.1. | Штуцеры | ШТ
846 | 1.8.1.13.1.1. | d 25х40, отм. 15.000 | ШТ | 2 | Инструмент
847 | 1.8.1.13.1.2. | d 100х16, отм. 15.000 | ШТ | 1 | Инструмент
848 | 1.8.1.13.1.3. | d 100х16, отм. 16.000 | ШТ | 1 | Инструмент
849 | 1.8.1.13.1.4. | d 200х25, отм. 15.000 | ШТ | 1 | Инструмент
850 | 1.8.1.13.1.5. | d 200х25, отм. 16.000 | ШТ | 1 | Инструмент
851 | 1.8.1.13.2. | Колпак | ШТ | 1 | Инструмент
852 | 1.8.1.13.3. | Плавающая головка | ШТ | 1 | Инструмент
853 | 1.8.1.13.4. | Распределительная камера | ШТ | 1 | Инструмент
854 | 1.8.1.13.5. | Крышка распределительной камеры | ШТ | 1 | Инструмент
| 1.8.1.14. | Теплообменник Т-16а кожухотрубчатый с плавающей головкой D=800мм, L=10080мм, m=8796кг, H=1354мм, F=264м2, Pраб/Pрасч=8/16, dтрубок=25х2,5мм, Nтрубок=374шт., Lтрубок=9м, отм. 15.000 | ШТ
| 1.8.1.14.1. | Штуцеры | ШТ
855 | 1.8.1.14.1.1. | d 25х40, отм. 15.000 | ШТ | 1 | Инструмент
856 | 1.8.1.14.1.2. | d 250х16, отм. 15.000 | ШТ | 1 | Инструмент
857 | 1.8.1.14.1.3. | d 150х16, отм. 15.000 | ШТ | 1 | Инструмент
858 | 1.8.1.14.1.4. | d 150х16, отм. 17.000 | ШТ | 1 | Инструмент
859 | 1.8.1.14.1.5. | d 250х16, отм. 17.000 | ШТ | 1 | Инструмент
860 | 1.8.1.14.2. | Колпак | ШТ | 1 | Инструмент
861 | 1.8.1.14.3. | Плавающая головка | ШТ | 1 | Инструмент
862 | 1.8.1.14.4. | Распределительная камера | ШТ | 1 | Инструмент
863 | 1.8.1.14.5. | Крышка распределительной камеры | ШТ | 1 | Инструмент
| 1.8.1.15. | Теплообменник Т-16б кожухотрубчатый с плавающей головкой D=800мм, L=10150мм, m=7920кг, H=1430мм, F=264м2, Pраб/Pрасч=8/16, dтрубок=25х2мм, Nтрубок=362шт., Lтрубок=9м, отм. 15.000 | ШТ
| 1.8.1.15.1. | Штуцеры | ШТ
864 | 1.8.1.15.1.1. | d 25х40, отм. 15.000 | ШТ | 1 | Инструмент
865 | 1.8.1.15.1.2. | d 250х16, отм. 15.000 | ШТ | 1 | Инструмент
866 | 1.8.1.15.1.3. | d 250х16, отм. 17.000 | ШТ | 1 | Инструмент
867 | 1.8.1.15.1.4. | d 150х16, отм. 15.000 | ШТ | 1 | Инструмент
868 | 1.8.1.15.1.5. | d 150х16, отм. 17.000 | ШТ | 1 | Инструмент
869 | 1.8.1.15.2. | Колпак | ШТ | 1 | Инструмент
870 | 1.8.1.15.3. | Плавающая головка | ШТ | 1 | Инструмент
871 | 1.8.1.15.4. | Распределительная камера | ШТ | 1 | Инструмент
872 | 1.8.1.15.5. | Крышка распределительной камеры | ШТ | 1 | Инструмент
| 1.8.2. | Арматура блока №8
| 1.8.2.1. | СППК блока №8 | ШТ
873 | 1.8.2.1.1. | фланцы (d 80х16 - 2 шт.; d100х16 - 2 шт.) поз. Т-33 СППК4 80х16 отм. 12.000 | ШТ | 4 | Инструмент
874 | 1.8.2.1.2. | фланцы (d 50х16 - 2 шт.; d 80х16 - 2 шт.) поз. Р-3 СППК4 50х16 отм. 20.000 | ШТ | 4 | Инструмент
875 | 1.8.2.1.3. | фланцы (d 50х16 - 2 шт.; d 80х16 - 2 шт.) поз. Е-5 СППК4 50х16 отм. 7.000 | ШТ | 4 | Инструмент
876 | 1.8.2.1.4. | фланцы (d 50х16 - 2 шт.; d 80х16 - 2 шт.) поз. Е-6 СППК4 50х16 отм. 7.000 | ШТ | 4 | Инструмент
877 | 1.8.2.1.5. | фланцы (d 80х16 - 2 шт.; d100х16 - 2 шт.) поз. Е-7 СППК4 80х16 отм. 7.000 | ШТ | 4 | Инструмент
878 | 1.8.2.1.6. | фланцы (d 50х40 - 2 шт.; d 80х16 - 2 шт.) поз. Е-7а СППК4 50х40 отм. 7.000 | ШТ | 4 | Инструмент
879 | 1.8.2.1.7. | фланцы (d 50х16 - 2 шт.; d 80х16 - 2 шт.) поз. Е-7б СППК4 50х16 отм. 7.000 | ШТ | 4 | Инструмент
880 | 1.8.2.1.8. | фланцы (d 50х16 - 2 шт.; d 80х16 - 2 шт.) поз. Е-23 СППК4 50х16 отм. 7.000 | ШТ | 4 | Инструмент
881 | 1.8.2.1.9. | фланцы (d 50х16 - 2 шт.; d 80х16 - 2 шт.) поз. Е-33 СППК4 50х16 отм. 12.000 | ШТ | 4 | Инструмент
882 | 1.8.2.1.10. | фланцы (d 50х16 - 2 шт.; d 80х16 - 2 шт.) поз. Е-37 СППК4 50х16 отм. 14.000 | ШТ | 4 | Инструмент
Начальник производства или цеха ___________________________________________ |  |  | Н.Н.Лукашов |  |  |  | "_____"______________20__г.
Механик производства или цеха ___________________________________________ |  |  | К.В.Кузьменков |  |  |  | "_____"______________20__г.
Начальник установки ___________________________________________ |  |  | А.Н.Закатов |  |  |  | "_____"______________20__г.
Механик установки ___________________________________________ |  |  | А.С.Демидов |  |  |  | "_____"______________20__г.
СОГЛАСОВАНО :
Заместитель главного механика ___________________________________________ |  |  | В. Н. Ефимов |  |  |  | "_____"______________20__г.
Вед. инженер ОГМ ___________________________________________ |  |  | С. А. Коркин |  |  |  | "_____"______________20__г.
С О Г Л А С О В А Н О
Главный механик
ПАО "Славнефть-ЯНОС"
___________ Д. П. Кучин
"___"_________20__г.
У Т В Е Р Ж Д А Ю
Главный инженер
ПАО "Славнефть-ЯНОС"
________ Н. Н. Вахромов
"___"_________20__г.
ДА
НЕТ