## Лист1
Д Е Ф Е К Т Н А Я В Е Д О М О С Т Ь на контроль сборки фланцевых соединений установки 1А-1М Цех КП в 2020 году ( ИД 2.293 )
График выполнения работ
№ Раб | № п/п | Наименование работ | Ед. изм. | Кол- во | Наименование материалов | Код R/3 | Ед. изм. | Кол-во | Исполнитель | Примечание
| 1 | Контроль сборки фланцевых соединений
| 1.1. | Фланцевые соединения (МЦК) | ШТ
1 | 1.1.1. | 600х16 | ШТ | 1 | Инструмент
2 | 1.1.2. | 500х16 | ШТ | 2 | Инструмент
3 | 1.1.3. | 250х16 | ШТ | 5 | Инструмент
4 | 1.1.4. | 200х40 | ШТ | 3 | Инструмент
5 | 1.1.5. | 200х16 | ШТ | 1 | Инструмент
6 | 1.1.6. | 150х40 | ШТ | 1 | Инструмент
7 | 1.1.7. | 150х25 | ШТ | 1 | Инструмент
8 | 1.1.8. | 150х16 | ШТ | 6 | Инструмент
9 | 1.1.9. | 100х16 | ШТ | 2 | Инструмент
10 | 1.1.10. | 80х16 | ШТ | 2 | Инструмент
11 | 1.1.11. | 50х16 | ШТ | 1 | Инструмент
| 1.2. | Регенератор Р-2 D=12500 мм, б=24 мм, H=29300 мм, G=571000 кг, отм.+70.000, Рраб/Ррасч=0.2/0.6 кгс/см2 | ШТ
| 1.2.1. | Люки
12 | 1.2.1.1. | 1000х16 | ШТ | 1 | Инструмент
13 | 1.2.1.2. | 800х16 | ШТ | 1 | Инструмент
14 | 1.2.1.3. | 600х16 | ШТ | 1 | Инструмент
15 | 1.2.1.4. | 450х16 | ШТ | 2 | Инструмент
| 1.2.2. | Мазутные форсунки
16 | 1.2.2.1. | 100х40 | ШТ | 4 | Инструмент
17 | 1.2.2.2. | 50х40 | ШТ | 8 | Инструмент
| 1.3. | Реактор Р-1 D=8400 мм, H=36570 мм, б=18 мм, G=301500 кг, V=1245 м3, отм.+41.40, Рраб/Ррасч=1.25/1.35 кгс/см2 | ШТ
| 1.3.1. | Люки
18 | 1.3.1.1. | 1000х16 | ШТ | 1 | Инструмент
19 | 1.3.1.2. | 600х16 | ШТ | 1 | Инструмент
20 | 1.3.1.3. | 450х16 | ШТ | 5 | Инструмент
| 1.4. | Купольная часть Р-1 (отм.+41.00), шлемовая труба из Р-1 в К-21 (отм.+21.00) | ШТ
| 1.4.1. | Люки
21 | 1.4.1.1. | 450х16 | ШТ | 2 | Инструмент
| 1.5. | Выносная система пылеулавливания дымовых газов с котла-утилизатора Т-3 | ШТ
| 1.5.1. | Люки
22 | 1.5.1.1. | 800х16 | ШТ | 2 | Инструмент
| 1.5.2. | Эжектор
23 | 1.5.2.1. | 250х16 | ШТ | 1 | Инструмент
24 | 1.5.2.2. | 200х16 | ШТ | 1 | Инструмент
25 | 1.5.2.3. | 80х16 | ШТ | 1 | Инструмент
| 1.6. | Лифт реактор Р-4, ЦГР | ШТ
26 | 1.6.1. | 800х40 люк | ШТ | 4 | Инструмент
27 | 1.6.2. | При монтаже форсунок ЛКГ Ду50х40 | ШТ | 6 | Инструмент
28 | 1.6.3. | При монтаже сырьевых форсунок Ду200х40 | ШТ | 24 | Инструмент
29 | 1.6.4. | При монтаже шламовой форсунки Ду80х40 | ШТ | 3 | Инструмент
| 1.7. | J-образное колено | ШТ
30 | 1.7.1. | 600х40 люк | ШТ | 1 | Инструмент
| 1.8. | Транспортная линия Р-2 | ШТ
31 | 1.8.1. | При монтаже участков трубопроводов между обр. клапаном и транспортной линией Р-2 Ду1200мм
32 | 1.8.1.1. | 1200х16 | ШТ | 1 | Инструмент
33 | 1.8.1.2. | 800х16 | ШТ | 2 | Инструмент
34 | 1.8.1.3. | 600х16 | ШТ | 1 | Инструмент
35 | 1.8.1.4. | 200х40 | ШТ | 1 | Инструмент
36 | 1.8.2. | При монтаже захватного устройства под К-5 Ду1200мм | ШТ | 1 | Инструмент
| 1.9. | Напорный стояк Р-3 | ШТ
37 | 1.9.1. | 600х40 люк | ШТ | 2 | Инструмент
| 1.10. | Топка под давлением Т-18 D=3400 мм, L=11305 мм, б=15 мм, Рраб=2.4 атм, отм.+6.000 | ШТ
38 | 1.10.1. | 600х16 люк | ШТ | 1 | Инструмент
| 1.11. | Колонна К-21 D=5400 мм, H=43700 мм, G=251900 кг, V=980 м3, Р=1 кгс/см2 | ШТ
| 1.11.1. | Штуцеры
39 | 1.11.1.1. | 1000х64 | ШТ | 1 | Инструмент
| 1.11.1.2. | 600х16 | ШТ | 2 | Инструмент
40 | 1.11.1.3. | 400х40 | ШТ | 3 | Инструмент
41 | 1.11.1.4. | 400х16 | ШТ | 2 | Инструмент
42 | 1.11.1.5. | 350х40 | ШТ | 1 | Инструмент
43 | 1.11.1.6. | 300х40 | ШТ | 3 | Инструмент
44 | 1.11.1.7. | 250х40 | ШТ | 2 | Инструмент
45 | 1.11.1.8. | 200х40 | ШТ | 2 | Инструмент
46 | 1.11.1.9. | 200х16 | ШТ | 2 | Инструмент
47 | 1.11.1.10. | 150х40 | ШТ | 3 | Инструмент
48 | 1.11.1.11. | 100х16 | ШТ | 3 | Инструмент
49 | 1.11.1.12. | 50х16 | ШТ | 1 | Инструмент
50 | 1.11.1.13. | 50х40 | ШТ | 6 | Инструмент
51 | 1.11.1.14. | 25х16 | ШТ | 8 | Инструмент
| 1.11.2. | Люки
52 | 1.11.2.1. | 600х25 | ШТ | 6 | Инструмент
53 | 1.11.2.2. | 450х16 | ШТ | 6 | Инструмент
| 1.12. | Стриппинг-колонна К-22,23 (секционная в одном корпусе) D=1600 мм, H=28740 мм, G=23830 кг, Р=1 кгс/см2 | ШТ
| 1.12.1. | Штуцеры
54 | 1.12.1.1. | 250х16 | ШТ | 1 | Инструмент
55 | 1.12.1.2. | 200х16 | ШТ | 2 | Инструмент
56 | 1.12.1.3. | 200х40 | ШТ | 1 | Инструмент
57 | 1.12.1.4. | 150х25 | ШТ | 1 | Инструмент
58 | 1.12.1.5. | 150х40 | ШТ | 1 | Инструмент
59 | 1.12.1.6. | 100х16 | ШТ | 2 | Инструмент
60 | 1.12.1.7. | 50х16 | ШТ | 8 | Инструмент
61 | 1.12.1.8. | 50х40 | ШТ | 2 | Инструмент
62 | 1.12.1.9. | 25х16 | ШТ | 4 | Инструмент
| 1.12.2. | Люки
63 | 1.12.2.1. | 450х16 | ШТ | 4 | Инструмент
| 1.13. | Е-31а (Газосепаратор) D=3000 мм, L=12300 мм, V=100.8 м3,G=20764 кг,Р=0.8/3.5 кгс/см2 | ШТ
| 1.13.1. | Штуцеры
64 | 1.13.1.1. | 800х16 | ШТ | 1 | Инструмент
65 | 1.13.1.2. | 600х16 | ШТ | 1 | Инструмент
66 | 1.13.1.3. | 350х16 | ШТ | 1 | Инструмент
67 | 1.13.1.4. | 150х16 | ШТ | 1 | Инструмент
68 | 1.13.1.5. | 80х40 | ШТ | 1 | Инструмент
69 | 1.13.1.6. | 50х40 | ШТ | 10 | Инструмент
70 | 1.13.2. | 600х16 люк | ШТ | 1 | Инструмент
| 1.14. | Теплообменник Т-24/1,2 Кожухотрубчатый с плавающей головкой, D=800 мм, Р=40 кгс/см2, dтр=25х2.5х9000 мм, G=11120 кг, F=255 м2, Nтр=362 шт. (данные одного теплообменника), отм.0.000 | ШТ
| 1.14.1. | Штуцеры
71 | 1.14.1.1. | 250х40 | ШТ | 8 | Инструмент
72 | 1.14.2. | Распределительная камера | ШТ | 2 | Инструмент
73 | 1.14.3. | Плавающая головка | ШТ | 2 | Инструмент
74 | 1.14.4. | Крышка распределительной камеры | ШТ | 2 | Инструмент
75 | 1.14.5. | Колпак | ШТ | 2 | Инструмент
| 1.15. | Теплообменник Т-25 (сдвоенный) Кожухотрубчатый с плавающей головкой D=800 мм, dтр=25х2.5х9000 мм, G=22240 кг, F=255х2 м2, Nтр=362х2 шт., P=40 кгс/см2, отм.0.000 | ШТ | 1
| 1.15.1. | Штуцеры
76 | 1.15.1.1. | 250х40 | ШТ | 4 | Инструмент
77 | 1.15.2. | Распределительная камера | ШТ | 2 | Инструмент
78 | 1.15.3. | Плавающая головка | ШТ | 2 | Инструмент
79 | 1.15.4. | Крышка распределительной камеры | ШТ | 2 | Инструмент
80 | 1.15.5. | Колпак | ШТ | 2 | Инструмент
| 1.16. | Теплообменник Т-26/1,2 (сдвоенный) Кожухотрубчатый с плавающей головкой D=800 мм, dтр=25х2.5х9000 мм, G=22240 кг, F=255х2 м2, Nтр=362х2 шт., P=40 кгс/см2 (данные 1-го теплообменника), отм.0.000 | ШТ
| 1.16.1. | Штуцеры
81 | 1.16.1.1. | 250х40 | ШТ | 8 | Инструмент
82 | 1.16.2. | Распределительная камера | ШТ | 4 | Инструмент
83 | 1.16.3. | Плавающая головка | ШТ | 4 | Инструмент
84 | 1.16.4. | Крышка распределительной камеры | ШТ | 4 | Инструмент
85 | 1.16.5. | Колпак | ШТ | 4 | Инструмент
| 1.17. | Теплообменник Т-27/1,2 Кожухотрубчатый с плавающей головкой D=1000 мм, dтр=25х2х9000 мм, Nтр=690 шт, G=31 тн, F=488 м2, Р=9тр/22мтр/37расч кгс/см2 (данные одного теплообменника), отм.0.000 | ШТ
| 1.17.1. | Штуцеры
86 | 1.17.1.1. | 300х40 | ШТ | 8 | Инструмент
87 | 1.17.2. | Распределительная камера | ШТ | 2 | Инструмент
88 | 1.17.3. | Плавающая головка | ШТ | 2 | Инструмент
89 | 1.17.4. | Крышка распределительной камеры | ШТ | 2 | Инструмент
90 | 1.17.5. | Колпак | ШТ | 2 | Инструмент
| 1.18. | Теплообменник Т-9 (сдвоенный) Кожухотрубчатый с пл.головкой D=600 мм, L=7400 мм, G= 12600 кг, Р= 37 кгс/см2, dтр 25х2х5567 мм, F=33х2 м2, Nтр=56 шт. отм. 0.000 | ШТ
| 1.18.1. | Штуцеры
91 | 1.18.1.1. | 150х25 | ШТ | 2 | Инструмент
92 | 1.18.1.2. | 200х25 | ШТ | 2 | Инструмент
93 | 1.18.1.3. | 50х16 | ШТ | 1 | Инструмент
94 | 1.18.2. | Распределительная камера | ШТ | 2 | Инструмент
95 | 1.18.3. | Плавающая головка | ШТ | 2 | Инструмент
96 | 1.18.4. | Крышка распределительной камеры | ШТ | 2 | Инструмент
97 | 1.18.5. | Колпак | ШТ | 2 | Инструмент
| 1.19. | Теплообменник Т-141 Кожухотрубчатый с плавающей головкой D=400 мм, dтр=25х2.5 мм, L= 3800 мм, Р=12 кгс/см2, G=1500 кг, F=19.3 м2, Nтр=84 шт., отм. 0.000 | ШТ | 1
| 1.19.1. | Штуцеры
98 | 1.19.1.1. | 100х25 | ШТ | 4 | Инструмент
99 | 1.19.1.2. | 25х40 | ШТ | 2 | Инструмент
100 | 1.19.2. | Распределительная камера | ШТ | 1 | Инструмент
101 | 1.19.3. | Плавающая головка | ШТ | 1 | Инструмент
102 | 1.19.4. | Крышка распределительной камеры | ШТ | 1 | Инструмент
103 | 1.19.5. | Колпак | ШТ | 1 | Инструмент
| 1.20. | Теплообменник пластинчатый Х-28 CPK75-V-350Pls V=гор.ст 0.9/хол.ст.0.8 м3, G=10770 кг, Рраб/Ррасч= гор.ст.0.8/6.11/хол.ст.2.5/7.6 кгс/см2, F=230.7 м2, отм. +7.000 | ШТ
| 1.20.1. | Штуцеры
104 | 1.20.1.1. | 500х16 | ШТ | 2 | Инструмент
105 | 1.20.1.2. | 200х16 | ШТ | 3 | Инструмент
106 | 1.20.1.3. | 150х16 | ШТ | 1 | Инструмент
107 | 1.20.1.4. | 50х16 | ШТ | 1 | Инструмент
| 1.20.2. | При монтаже участков трубопроводов
108 | 1.20.2.1. | 200х16 | ШТ | 5 | Инструмент
109 | 1.20.2.2. | 150х16 | ШТ | 1 | Инструмент
110 | 1.20.2.3. | 50х16 | ШТ | 1 | Инструмент
111 | 1.20.3. | Боковые крышки теплообменника 2204х905х100 | ШТ | 4 | Инструмент
| 1.21. | Воздушные холодильники ХВ-28/1,2,3,4,5,6 Nсекц=4 шт (на 1 аппарате), Nряд=8 шт, L=6380 мм, dтр=25х2 мм, Nтр=316 шт х 24, Р=2 кгс/см2, отм. +12.000 | ШТ
112 | 1.21.1. | Крышки секций 2500х550х40 | ШТ | 48 | Инструмент
| 1.22. | Воздушный холодильник ХВ-29 Nсекц=3 шт, Nряд=4 шт, Nтр=82х3 шт,dтр=25х2 мм L=8000 мм, Р=18.3 кгс/см2, отм. +9.000 | ШТ
| 1.22.1. | Штуцеры
113 | 1.22.1.1. | 80х16 | ШТ | 6 | Инструмент
| 1.22.2. | При монтаже участков трубопровода
114 | 1.22.2.1. | 80х16 | ШТ | 6 | Инструмент
115 | 1.22.2.2. | 50х16 | ШТ | 12 | Инструмент
116 | 1.22.3. | Крышки секций 1376х350х165 | ШТ | 6 | Инструмент
| 1.23. | Воздушные холодильники ХВ-105,29/105 Nсекц=3 шт (на 1 аппарате), Nряд=8 шт, L=8 м, dтр=25х2, Р=16 кгс/см2, Fор=1165 м2, Nтр=164 шт, Kор=9, отм. 0.000 | ШТ
117 | 1.23.1. | Крышки секций 1376х496х170 | ШТ | 12 | Инструмент
| 1.24. | Воздушный холодильник ХВ-33 Nсекц=3 шт, Nряд=8 шт, L=8000 мм, d тр=38х2, Nтр=148 шт, Fор=1196 м2, Kор=7.8, P=6.3 кгс/см2, отм. 0.000 | ШТ
118 | 1.24.1. | Крышки секций 1376х606 | ШТ | 6 | Инструмент
| 1.25. | Воздушные холодильники ХВ-133/1,2 Nсекц= 2 шт (на 1 аппарате), Nряд=8 шт, dтр=28х2 мм, Nтр=236х2 шт, L=8304 мм, Р=8.8/16 кгс/см2, отм. +12.000 | ШТ
| 1.25.1. | Штуцеры
119 | 1.25.1.1. | 100х16 | ШТ | 8 | Инструмент
| 1.26. | Емкость Е-149 (топл.газ) D= 1200 мм, L= 3771 мм, V= 4 м3, Р= 3 кгс/см2, отм. 0.000 | ШТ
| 1.26.1. | Штуцеры
120 | 1.26.1.1. | 100х16 | ШТ | 3 | Инструмент
121 | 1.26.1.2. | 80х40 | ШТ | 1 | Инструмент
122 | 1.26.1.3. | 50х40 | ШТ | 6 | Инструмент
123 | 1.26.2. | 450х16 люк | ШТ | 1 | Инструмент
| 1.27. | Колонна К-135 (Стабилизатор) D=3200 мм, H=27350 мм, G=107500 кг, Р=16 кгс/см2 | ШТ
| 1.27.1. | Штуцеры
124 | 1.27.1.1. | 500х25 | ШТ | 1 | Инструмент
125 | 1.27.1.2. | 400х25 | ШТ | 1 | Инструмент
126 | 1.27.1.3. | 350х25 | ШТ | 1 | Инструмент
127 | 1.27.1.4. | 250х40 | ШТ | 1 | Инструмент
128 | 1.27.1.5. | 200х40 | ШТ | 1 | Инструмент
129 | 1.27.1.6. | 200х25 | ШТ | 1 | Инструмент
130 | 1.27.1.7. | 50х16 | ШТ | 1 | Инструмент
131 | 1.27.2. | 450х25 люк | ШТ | 5 | Инструмент
| 1.28. | Колонна К-51А (Фракционирующий абсорбер) D=2000 мм, H=38880 мм, G=86800 кг, Р=13 кгс/см2 | ШТ
| 1.28.1. | Штуцеры
132 | 1.28.1.1. | 350х16 | ШТ | 1 | Инструмент
133 | 1.28.1.2. | 250х40 | ШТ | 1 | Инструмент
134 | 1.28.1.3. | 250х16 | ШТ | 3 | Инструмент
135 | 1.28.1.4. | 200х40 | ШТ | 2 | Инструмент
136 | 1.28.1.5. | 200х16 | ШТ | 1 | Инструмент
137 | 1.28.1.6. | 150х40 | ШТ | 2 | Инструмент
138 | 1.28.1.7. | 150х16 | ШТ | 2 | Инструмент
139 | 1.28.1.8. | 100х40 | ШТ | 1 | Инструмент
140 | 1.28.1.9. | 50х16 | ШТ | 5 | Инструмент
141 | 1.28.1.10. | 25х16 | ШТ | 4 | Инструмент
| 1.28.2. | Люки
142 | 1.28.2.1. | 600х16 | ШТ | 4 | Инструмент
143 | 1.28.2.2. | 500х16 | ШТ | 2 | Инструмент
| 1.29. | Колонна К-53 (Абсорбер 2-й ступени) D=1000 мм, H=16650 мм, G=16533 кг, Р=16 кгс/см2 | ШТ
| 1.29.1. | Штуцеры
144 | 1.29.1.1. | 150х40 | ШТ | 2 | Инструмент
145 | 1.29.1.2. | 100х40 | ШТ | 1 | Инструмент
146 | 1.29.1.3. | 80х40 | ШТ | 1 | Инструмент
147 | 1.29.1.4. | 50х16 | ШТ | 4 | Инструмент
148 | 1.29.1.5. | 25х16 | ШТ | 4 | Инструмент
149 | 1.29.2. | 500х25 люк | ШТ | 3 | Инструмент
| 1.30. | Емкость Е-136 (Газосепаратор) D=2800 мм, б=12 мм, L=10710 мм, G=18440 кг, V=15м3, Р=16 кгс/см2, отм.+10.000 | ШТ
| 1.30.1. | Штуцеры
150 | 1.30.1.1. | 300х16 | ШТ | 1 | Инструмент
151 | 1.30.1.2. | 200х16 | ШТ | 2 | Инструмент
152 | 1.30.1.3. | 150х16 | ШТ | 1 | Инструмент
153 | 1.30.1.4. | 100х25 | ШТ | 1 | Инструмент
154 | 1.30.1.5. | 50х16 | ШТ | 9 | Инструмент
155 | 1.30.2. | 450х25 люк | ШТ | 1 | Инструмент
| 1.31. | Рибойлер Т-63 Кожухотрубчатый с U-образным пучком D=1800 мм, dтр=25х2, Lтр.пучка=6000 мм, G=34000 кг, F=480 м2, Nтр=509 шт х 12000 мм, Р=16 кгс/см2, отм.+8.000 | ШТ
| 1.31.1. | Штуцеры
156 | 1.31.1.1. | 300х16 | ШТ | 1 | Инструмент
157 | 1.31.1.2. | 250х16 | ШТ | 1 | Инструмент
158 | 1.31.1.3. | 200х16 | ШТ | 1 | Инструмент
159 | 1.31.1.4. | 150х40 | ШТ | 2 | Инструмент
160 | 1.31.1.5. | 50х16 | ШТ | 6 | Инструмент
161 | 1.31.1.6. | 25х16 | ШТ | 4 | Инструмент
162 | 1.31.2. | 450х25 люк | ШТ | 1 | Инструмент
163 | 1.31.3. | Распределительная камера | ШТ | 1 | Инструмент
164 | 1.31.4. | Крышка распределительной камеры | ШТ | 1 | Инструмент
| 1.32. | Рибойлер Т-131 Кожухотрубчатый с плав.головкой, D=2000 мм, dтр=20х2, L=6000 мм, G=21300 кг, F=500 м2, Nтр=1328 шт, Р=19,5 кгс/см2, отм. 0.000 | ШТ
| 1.32.1. | Штуцеры
165 | 1.32.1.1. | 500х40 | ШТ | 2 | Инструмент
166 | 1.32.1.2. | 250х40 | ШТ | 2 | Инструмент
167 | 1.32.1.3. | 250х25 | ШТ | 2 | Инструмент
168 | 1.32.1.4. | 200х25 | ШТ | 1 | Инструмент
169 | 1.32.1.5. | 50х25 | ШТ | 3 | Инструмент
170 | 1.32.1.6. | 25х16 | ШТ | 2 | Инструмент
171 | 1.32.2. | 500х16 люк | ШТ | 1 | Инструмент
172 | 1.32.3. | Распределительная камера | ШТ | 1 | Инструмент
173 | 1.32.4. | Крышка распределительной камеры | ШТ | 1 | Инструмент
| 1.33. | Теплообменник Т-62 Кожухотрубчатый с U-образным пучком, D=1000 мм, dтр=25х2 мм, Lтр.пучка=9000 мм, G=15700 кг, F=436 м2, Nтр=308 шт х 18000 мм, Рраб/Ррасч=20/40 кгс/см2, отм. 0.000 | ШТ
| 1.33.1. | Штуцеры
174 | 1.33.1.1. | 300х40 | ШТ | 4 | Инструмент
175 | 1.33.2. | Распределительная камера | ШТ | 1 | Инструмент
176 | 1.33.3. | Колпак | ШТ | 2 | Инструмент
| 1.34. | Теплообменник Т-58/1 Кожухотрубчатый с плавающей головкой D=1000 мм, dтр=25х2х9000 мм, G=16800 кг, F=436 м2, Nтр=616 шт, Рраб/Ррасч=13/25 кгс/см2 | ШТ
| 1.34.1. | Штуцеры
177 | 1.34.1.1. | 300х40 | ШТ | 4 | Инструмент
178 | 1.34.2. | Распределительная камера | ШТ | 1 | Инструмент
179 | 1.34.3. | Плавающая головка | ШТ | 1 | Инструмент
180 | 1.34.4. | Крышка распределительной камеры | ШТ | 1 | Инструмент
181 | 1.34.5. | Колпак | ШТ | 1 | Инструмент
| 1.35. | Теплообменник Т-58/2 Кожухотрубчатый с плавающей головкой D=1000 мм, dтр=25х2х9000 мм, G=16800 кг, F=436 м2, Nтр=616 шт, Рраб/Ррасч=13/25 кгс/см2, отм. 0.000 | ШТ
| 1.35.1. | Штуцеры
182 | 1.35.1.1. | 300х40 | ШТ | 4 | Инструмент
183 | 1.35.2. | Распределительная камера | ШТ | 1 | Инструмент
184 | 1.35.3. | Плавающая головка | ШТ | 1 | Инструмент
185 | 1.35.4. | Крышка распределительной камеры | ШТ | 1 | Инструмент
186 | 1.35.5. | Колпак | ШТ | 1 | Инструмент
| 1.36. | Теплообменник Т-132 Кожухотрубчатый с плавающей головкой D=1000 мм, dтр=25х2х9000 мм, G=16800 кг, F=436 м2, Nтр=616 шт, Рраб/Ррасч=13/25 кгс/см2, отм. 0.000 | ШТ
| 1.36.1. | Штуцеры
187 | 1.36.1.1. | 300х40 | ШТ | 4 | Инструмент
188 | 1.36.2. | Распределительная камера | ШТ | 1 | Инструмент
189 | 1.36.3. | Плавающая головка | ШТ | 1 | Инструмент
190 | 1.36.4. | Крышка распределительной камеры | ШТ | 1 | Инструмент
191 | 1.36.5. | Колпак | ШТ | 1 | Инструмент
| 1.37. | Пластинчатый теплообменник Х-62 CPK75-V-150Pls Vгор.пот./хол.пот.=0.37/0.36 м3, Рраб/Ррасч=гор.ст.11.01/16.72 хол.ст.2.54/7.64 кгс/см2,G=5655 кг, F=99 м2 отм. +10.000 | ШТ | 1
| 1.37.1. | Штуцеры
192 | 1.37.1.1. | 300х25 | ШТ | 2 | Инструмент
193 | 1.37.1.2. | 250х16 | ШТ | 2 | Инструмент
| 1.37.2. | При монтаже участков трубопроводов
194 | 1.37.2.1. | 300х25 | ШТ | 2 | Инструмент
195 | 1.37.2.2. | 250х25 | ШТ | 4 | Инструмент
196 | 1.37.2.3. | 200х25 | ШТ | 2 | Инструмент
197 | 1.37.3. | Боковые крышки теплообменника 1044х905х100-1шт.; 1044х905х80-3шт. | ШТ | 4 | Инструмент
| 1.38. | Воздушные холодильники ХВ-62/1,2,3,4 Nсекц=6 шт, Nряд=8 шт, L=6000 мм, dтр=25х2, P=25 кгс/см2, Nтр=162х6 шт, Fор.секц.=1250 м2 | ШТ
198 | 1.38.1. | Крышки секций 1376х546х180 | ШТ | 48 | Инструмент
| 1.39. | Воздушные холодильники ХВ-64/1,2 Nсекц=3 шт, Nряд= 8 шт, L=8000 мм, dтр=25х2, Р=25 кгс/см2, Fор.секц=1700 м2, Nтр=164х3 шт. | ШТ
199 | 1.39.1. | Крышки секций 1376х546х165 | ШТ | 12 | Инструмент
| 1.40. | Ремонт линии 119
200 | 1.40.1. | При монтаже участков трубопровода
201 | 1.40.1.1. | 150х40 | ШТ | 2 | Инструмент
| 1.41. | Теплообменник Т-88/1 800 ТПГ-УКЭ-2,5-6-К-2-У кожухотрубчатый с плавающей головкой, D=800 мм, тр=25х2х6000 мм, G=7390 кг, F=176 м2, Nтр=486 шт., Рраб/Ррасч=16/23 кгс/см2, отм.+0.000 | ШТ
| 1.41.1. | Штуцеры
202 | 1.41.1.1. | 250х16 | ШТ | 4 | Инструмент
203 | 1.41.2. | Распределительная камера | ШТ | 1 | Инструмент
204 | 1.41.3. | Плавающая головка | ШТ | 1 | Инструмент
205 | 1.41.4. | Крышка распределительной камеры | ШТ | 1 | Инструмент
206 | 1.41.5. | Колпак | ШТ | 1 | Инструмент
| 1.42. | Теплообменник Т-88/2 800 ТПГ-УКЭ-2,5-6-К-2-У кожухотрубчатый с плавающей головкой, D=800 мм, тр=25х2х6000 мм, G=7390 кг, F=176 м2, Nтр=486 шт., Рраб/Ррасч=16/23 кгс/см2, отм.+0.000 | ШТ
| 1.42.1. | Штуцеры
207 | 1.42.1.1. | 250х16 | ШТ | 4 | Инструмент
208 | 1.42.2. | Распределительная камера | ШТ | 1 | Инструмент
209 | 1.42.3. | Плавающая головка | ШТ | 1 | Инструмент
210 | 1.42.4. | Крышка распределительной камеры | ШТ | 1 | Инструмент
211 | 1.42.5. | Колпак | ШТ | 1 | Инструмент
| 1.43. | Рибойлер Т-91 Кожухотрубчатый с U-образным пучком, 1600ИУ-1,6-2,5-М/2-У-И, D=1600 мм, G=7300 кг, F=302 м2, Dтр.пучка=900 мм Lтр.пучка=6000 мм, Nтр=320 шт х 12000 мм, тр.25х2мм, Р=9.0 кгс/см2 | ШТ
| 1.43.1. | Штуцеры
212 | 1.43.1.1. | 300х25 | ШТ | 2 | Инструмент
213 | 1.43.1.2. | 250х25 | ШТ | 1 | Инструмент
214 | 1.43.1.3. | 500х16 | ШТ | 1 | Инструмент
215 | 1.43.1.4. | 150х25 | ШТ | 1 | Инструмент
216 | 1.43.1.5. | 50х40 | ШТ | 5 | Инструмент
217 | 1.43.2. | 500х16 люк | ШТ | 1 | Инструмент
218 | 1.43.3. | Распределительная камера | ШТ | 1 | Инструмент
219 | 1.43.4. | Крышка распределительной камеры | ШТ | 1 | Инструмент
| 1.44. | Теплообменник Т-92/1 Кожухотрубчатый с плавающей головкой, D=800 мм, тр.25х2х6000 мм, G=5845 кг, F=176 м2, Nтр=486 шт., Рраб/Ррасч=16/18 кгс/см2 | ШТ
| 1.44.1. | Штуцеры
220 | 1.44.1.1. | 150х16 | ШТ | 4 | Инструмент
221 | 1.44.2. | Распределительная камера | ШТ | 1 | Инструмент
222 | 1.44.3. | Плавающая головка | ШТ | 1 | Инструмент
223 | 1.44.4. | Крышка распределительной камеры | ШТ | 1 | Инструмент
224 | 1.44.5. | Колпак | ШТ | 1 | Инструмент
| 1.45. | Теплообменник Т-92/2 Кожухотрубчатый с плавающей головкой, D=800 мм, тр.25х2х6000 мм, G=5845 кг, F=176 м2, Nтр=486 шт., Рраб/Ррасч=16/18 кгс/см2 | ШТ
| 1.45.1. | Штуцеры
225 | 1.45.1.1. | 150х16 | ШТ | 4 | Инструмент
226 | 1.45.2. | Распределительная камера | ШТ | 1 | Инструмент
227 | 1.45.3. | Плавающая головка | ШТ | 1 | Инструмент
228 | 1.45.4. | Крышка распределительной камеры | ШТ | 1 | Инструмент
229 | 1.45.5. | Колпак | ШТ | 1 | Инструмент
| 1.46. | Теплообменник Т-93 Кожухотрубчатый с U-образным пучком 800ТУ-4,0-М12/20-6-6-Т-2-У-И D=800 мм, тр20х2 мм, G=7500 кг, F=274 м2, Nтр=363 шт х 12000 мм, Lтр.пучка=6000мм, Рраб/Ррасч=15/22 кгс/см2 | ШТ
| 1.46.1. | Штуцеры
230 | 1.46.1.1. | 250х16 | ШТ | 4 | Инструмент
231 | 1.46.1.2. | Распределительная камера | ШТ | 1 | Инструмент
232 | 1.46.1.3. | Крышка распределительной камеры | ШТ | 1 | Инструмент
| 1.47. | Емкость Е-72А (Газосепаратор) D=2000 мм, H=5850 мм, V=10.1 м3, Pраб/Ррасч=2/10 кгс/см2 | ШТ
| 1.47.1. | Штуцеры
233 | 1.47.1.1. | 100х16 | ШТ | 2 | Инструмент
234 | 1.47.1.2. | 100х40 | ШТ | 1 | Инструмент
235 | 1.47.1.3. | 80х40 | ШТ | 1 | Инструмент
236 | 1.47.1.4. | 50х40 | ШТ | 4 | Инструмент
237 | 1.47.2. | 450х25 люк | ШТ | 1 | Инструмент
| 1.48. | Емкость Е-91А (Буфер) D=2000 мм, L=7600 мм, V=21,3 м3, Рраб/Ррасч=1.0/22 кгс/см2 | ШТ
| 1.48.1. | Штуцеры
238 | 1.48.1.1. | 300х25 | ШТ | 1 | Инструмент
239 | 1.48.1.2. | 150х16 | ШТ | 2 | Инструмент
240 | 1.48.1.3. | 50х40 | ШТ | 6 | Инструмент
241 | 1.48.2. | 500х16 люк | ШТ | 1 | Инструмент
| 1.49. | Емкость Е-107 D=2800 мм, б=12 мм, L=5836 мм, G=3100 кг, V=32 м3, Рраб/Ррасч=2/4 кгс/см2 | ШТ
| 1.49.1. | Штуцеры
242 | 1.49.1.1. | 150х16 | ШТ | 2 | Инструмент
243 | 1.49.1.2. | 50х16 | ШТ | 4 | Инструмент
244 | 1.49.1.3. | 50х40 | ШТ | 11 | Инструмент
245 | 1.49.2. | 500х16 люк | ШТ | 1 | Инструмент
| 1.50. | Емкость Е-153 D=2000 мм, H=5300 мм, V=16 м3, Рраб/Ррасч=1/9 кгс/см2 | ШТ
| 1.50.1. | Штуцеры
246 | 1.50.1.1. | 150х16 | ШТ | 1 | Инструмент
247 | 1.50.1.2. | 100х16 | ШТ | 1 | Инструмент
248 | 1.50.1.3. | 80х40 | ШТ | 2 | Инструмент
249 | 1.50.1.4. | 50х40 | ШТ | 4 | Инструмент
250 | 1.50.1.5. | 25х16 | ШТ | 2 | Инструмент
251 | 1.50.2. | 500х16 люк | ШТ | 2 | Инструмент
| 1.51. | Воздушный холодильник ХВ-93 Nсекц=1 шт, Nряд=4, Nтр=144 шт, dтр=25х2, L=6960 мм, Р=2 кгс/см2, отм. +10.000 | ШТ
| 1.51.1. | Штуцеры
252 | 1.51.1.1. | 150х16 | ШТ | 3 | Инструмент
253 | 1.51.1.2. | 80х16 | ШТ | 3 | Инструмент
254 | 1.51.1.3. | 50х16 | ШТ | 1 | Инструмент
| 1.52. | Воздушные холодильники ХВ-101/1,2,3 Nсекц=2 шт, Nряд=8 шт, dтр=28х2, L=7144 мм, Р=7.9 кгс/см2 Nтр=540 шт, отм. +10.000 | ШТ
255 | 1.52.1. | Крышки секций 1490х550 | ШТ | 12 | Инструмент
| 1.53. | Емкость Е-148 (КФ) D=1200 мм, L=3700 мм, б=10 мм, отм.+1.500, V=4 м3, Рраб/Ррасч=1.0/9.0 кгс/см2 | ШТ
| 1.53.1. | Штуцеры
256 | 1.53.1.1. | 200х16 | ШТ | 2 | Инструмент
257 | 1.53.1.2. | 150х25 | ШТ | 1 | Инструмент
258 | 1.53.1.3. | 80х40 | ШТ | 1 | Инструмент
259 | 1.53.1.4. | 50х40 | ШТ | 5 | Инструмент
260 | 1.53.1.5. | 25х16 | ШТ | 4 | Инструмент
261 | 1.53.2. | 600х16 люк | ШТ | 1 | Инструмент
| 1.54. | Емкость Е-108 (ФВД) D=3000 мм, L=6506 мм, б=18 мм, V=43 м3, отм.+4.000, Рраб/Ррасч=1.0/9.0 кгс/см2 | ШТ
| 1.54.1. | Штуцеры
262 | 1.54.1.1. | 500х16 | ШТ | 2 | Инструмент
263 | 1.54.1.2. | 150х25 | ШТ | 1 | Инструмент
264 | 1.54.1.3. | 80х40 | ШТ | 1 | Инструмент
265 | 1.54.1.4. | 50х40 | ШТ | 6 | Инструмент
266 | 1.54.1.5. | 25х16 | ШТ | 4 | Инструмент
267 | 1.54.2. | 600х16 люк | ШТ | 1 | Инструмент
| 1.55. | Емкость Е-152 (ФНД) D=3000 мм, L=6550 мм, б=20 мм, V=43 м3, отм.+4.000, Рраб/Ррасч=0.5/9.0 кгс/см2 | ШТ
| 1.55.1. | Штуцеры
268 | 1.55.1.1. | 700х16 | ШТ | 2 | Инструмент
269 | 1.55.1.2. | 150х25 | ШТ | 1 | Инструмент
270 | 1.55.1.3. | 80х40 | ШТ | 1 | Инструмент
271 | 1.55.1.4. | 50х40 | ШТ | 6 | Инструмент
272 | 1.55.1.5. | 25х16 | ШТ | 4 | Инструмент
273 | 1.55.2. | 600х16 люк | ШТ | 1 | Инструмент
| 1.56. | Емкость Е-115 (Газосепаратор) D=4000 мм, H=20300 мм, V=200 м3, б=14 мм, Рраб/расч=0,3/5 кгс/см2 | ШТ
| 1.56.1. | Штуцеры
274 | 1.56.1.1. | 700х16 | ШТ | 1 | Инструмент
275 | 1.56.1.2. | 600х16 | ШТ | 2 | Инструмент
276 | 1.56.1.3. | 100х16 | ШТ | 1 | Инструмент
277 | 1.56.1.4. | 80х16 | ШТ | 1 | Инструмент
278 | 1.56.1.5. | 50х40 | ШТ | 5 | Инструмент
279 | 1.56.2. | 450х16 люк | ШТ | 2 | Инструмент
| 1.57. | Емкость Е-1 (Газосепаратор) D=3000 мм, H=7956 мм, б=18 мм, V=52.4 м3, Рраб/расч=2.0/8.0 кгс/см2 | ШТ
| 1.57.1. | Штуцеры
280 | 1.57.1.1. | 400х16 | ШТ | 2 | Инструмент
281 | 1.57.1.2. | 200х16 | ШТ | 1 | Инструмент
282 | 1.57.1.3. | 100х16 | ШТ | 1 | Инструмент
283 | 1.57.1.4. | 50х40 | ШТ | 2 | Инструмент
284 | 1.57.1.5. | 50х16 | ШТ | 8 | Инструмент
285 | 1.57.2. | 600х16 люк | ШТ | 2 | Инструмент
| 1.58. | Емкость Е-1а (Газосепаратор) D=3000 мм, H=7956 мм, б=18 мм, V=52.4 м3, Рраб/расч=2.0/8.0 кгс/см2 | ШТ
| 1.58.1. | Штуцеры
286 | 1.58.1.1. | 400х16 | ШТ | 2 | Инструмент
287 | 1.58.1.2. | 200х16 | ШТ | 1 | Инструмент
288 | 1.58.1.3. | 100х16 | ШТ | 1 | Инструмент
289 | 1.58.1.4. | 50х40 | ШТ | 2 | Инструмент
290 | 1.58.1.5. | 50х16 | ШТ | 8 | Инструмент
291 | 1.58.2. | 600х16 люк | ШТ | 2 | Инструмент
| 1.59. | Емкость Е-122 (Газосепаратор) D=2400 мм, L=10680 мм, б=16 мм, V=50 м3, Р=16 кгс/см2 | ШТ
| 1.59.1. | Штуцеры
292 | 1.59.1.1. | 250х40 | ШТ | 3 | Инструмент
293 | 1.59.1.2. | 80х40 | ШТ | 1 | Инструмент
294 | 1.59.1.3. | 50х40 | ШТ | 9 | Инструмент
295 | 1.59.2. | 450х25 люк | ШТ | 1 | Инструмент
| 1.60. | Теплообменник Х-111 (пластинчатый) CPK50-V-300Pls, Vгор.пот./хол.пот.=0.3/0.3 м3, G=4156 кг, Рраб/расч=13.6/18.3(гор.) 2.5/7.6(хол.) кгс/см2, F=83.7 м2 отм. +4.000 | ШТ
| 1.60.1. | Штуцеры
296 | 1.60.1.1. | 250х16 | ШТ | 2 | Инструмент
297 | 1.60.1.2. | 200х16 | ШТ | 2 | Инструмент
298 | 1.60.1.3. | 25х16 | ШТ | 4 | Инструмент
| 1.60.2. | При монтаже участков трубопроводов
299 | 1.60.2.1. | 250х25 | ШТ | 2 | Инструмент
300 | 1.60.2.2. | 200х25 | ШТ | 6 | Инструмент
301 | 1.60.2.3. | 25х16 | ШТ | 4 | Инструмент
302 | 1.60.3. | Боковые крышки теплообменника 1878х613х90-2шт.; 1878х613х70-1шт.; 1878х613х60-1шт. | ШТ | 4 | Инструмент
| 1.61. | Теплообменник Х-112/1,2 (пластинчатый) CPK75-V-350Pls Vгор.пот./холодн.пот.=0.9/0.8 м3, G=10348 кг, Рраб/расч=2.0/10(гор.) 2.5/7.6 (хол.) кгс/см2, F=230.7 м2 отм. +5.500 | ШТ
| 1.61.1. | Штуцеры
303 | 1.61.1.1. | 400х16 | ШТ | 4 | Инструмент
304 | 1.61.1.2. | 200х16 | ШТ | 4 | Инструмент
305 | 1.61.1.3. | 25х16 | ШТ | 8 | Инструмент
| 1.61.2. | При монтаже участков трубопроводов
306 | 1.61.2.1. | 500х25 | ШТ | 2 | Инструмент
307 | 1.61.2.2. | 400х25 | ШТ | 2 | Инструмент
308 | 1.61.2.3. | 200х25 | ШТ | 8 | Инструмент
309 | 1.61.2.4. | 25х16 | ШТ | 8 | Инструмент
310 | 1.61.3. | Боковые крышки теплообменника 2204х905х80-2шт.; 2204х905х100-6шт. | ШТ | 8 | Инструмент
| 1.62. | Фланцевые соединения при монтаже арматуры РБ
| 1.62.1. | Обороудование КИПиА (количество фланцев)
311 | 1.62.1.1. | 80х100 демонтаж, монтаж диафрагмы FT-3018 | ШТ | 2 | Инструмент
312 | 1.62.1.2. | 150х40 демонтаж, монтаж вихревого расходомера поз.FQIR-3115 | ШТ | 2 | Инструмент
313 | 1.62.1.3. | 25х40 демонтаж, монтаж вихревого расходомера поз.FIR-3186, FIR-3191 | ШТ | 4 | Инструмент
314 | 1.62.1.4. | 80х40 демонтаж, монтаж клапана FV-3030 | ШТ | 2 | Инструмент
315 | 1.62.1.5. | 40х40 демонтаж, монтаж клапана FV-3018 | ШТ | 2 | Инструмент
316 | 1.62.1.6. | 25х40 демонтаж, монтаж клапана FV-7004 | ШТ | 2 | Инструмент
317 | 1.62.2. | Крышка обратного клапана по воздуху Ду 600х16 | ШТ | 1 | Инструмент
| 1.63. | Фланцевые соединения при монтаже арматуры блока НФЧ
| 1.63.1. | Обороудование КИПиА (количество фланцев)
318 | 1.63.1.1. | 150х40 отсекатели UV-21, UV-69, клапан FV-3060 | ШТ | 6 | Инструмент
319 | 1.63.1.2. | 80х40 отсекатель UV-19, клапаны TV-1148, FV-3067, FV-3070 | ШТ | 8 | Инструмент
320 | 1.63.1.3. | 25х40 клапаны FV-3127, FV-3066 | ШТ | 4 | Инструмент
321 | 1.63.1.4. | 100х40 клапаны FV-3089, FV-3006 | ШТ | 4 | Инструмент
322 | 1.63.1.5. | 200х40 вихревой расходомер FIR-3123 | ШТ | 2 | Инструмент
323 | 1.63.1.6. | 50х40 массовый расходомер s/n 736010 | ШТ | 2 | Инструмент
324 | 1.63.1.7. | 250х100 диафрагмы FТ-3089, FT-3060 | ШТ | 4 | Инструмент
325 | 1.63.1.8. | 150х100 диафрагма FТ-3061 | ШТ | 2 | Инструмент
326 | 1.63.1.9. | 100х100 диафрагмы FТ-3070, FT-3127 | ШТ | 4 | Инструмент
| 1.64. | Фланцевые соединения при монтаже арматуры блока ГФЧ
| 1.64.1. | Обороудование КИПиА (количество фланцев)
327 | 1.64.1.1. | 25х40 вихревые расходомеры FIR-3188, FIR-3193 | ШТ | 4 | Инструмент
328 | 1.64.1.2. | 150х100 диафрагма FТ-3092 | ШТ | 2 | Инструмент
329 | 1.64.1.3. | 200х100 диафрагма FТ-3084 | ШТ | 2 | Инструмент
| 1.65. | Фланцевые соединения при монтаже арматуры блока очистки МЭА
| 1.65.1. | Обороудование КИПиА (количество фланцев)
330 | 1.65.1.1. | 80х40 клапан FV-3080 | ШТ | 2 | Инструмент
331 | 1.65.1.2. | 50х100 диафрагма FT-3083 | ШТ | 2 | Инструмент
| 1.66. | Сборка фланцевых соединений с заменой прокладок
| 1.66.1. | Линия 5 Сырье из Т-9 и Т-26/1 в Т-26/2 | ШТ
332 | 1.66.1.1. | 200х40 | ШТ | 3 | Инструмент
333 | 1.66.1.2. | 150х40 | ШТ | 1 | Инструмент
334 | 1.66.1.3. | 25х40 | ШТ | 3 | Инструмент
| 1.66.2. | Линия 6 Сырье из T-26/2 в Т-27/1,2 (включая байпас Т-27/1,2) | ШТ
335 | 1.66.2.1. | 200х40 | ШТ | 2 | Инструмент
336 | 1.66.2.2. | 100х40 | ШТ | 3 | Инструмент
337 | 1.66.2.3. | 25х40 | ШТ | 3 | Инструмент
| 1.66.3. | Линия 7 Сырье из Т-27/1,2 в Т-20 | ШТ
338 | 1.66.3.1. | 200х40 | ШТ | 6 | Инструмент
339 | 1.66.3.2. | 150х40 | ШТ | 22 | Инструмент
340 | 1.66.3.3. | 100х40 | ШТ | 8 | Инструмент
341 | 1.66.3.4. | 80х40 | ШТ | 4 | Инструмент
342 | 1.66.3.5. | 25х40 | ШТ | 11 | Инструмент
| 1.66.4. | Линия 8 Сырье из Т-20 в Р-4 | ШТ
343 | 1.66.4.1. | 200х40 | ШТ | 10 | Инструмент
344 | 1.66.4.2. | 100х40 | ШТ | 46 | Инструмент
345 | 1.66.4.3. | 80х40 | ШТ | 1 | Инструмент
346 | 1.66.4.4. | 25х40 | ШТ | 2 | Инструмент
| 1.66.5. | Линия 9 Сырье из печи Т-20 в К-21 (байпас реактора) | ШТ
347 | 1.66.5.1. | 200х40 | ШТ | 4 | Инструмент
| 1.66.6. | Линия 10 Пары углеводородов из Р-1 в К-21 | ШТ
348 | 1.66.6.1. | 1000х16 | ШТ | 2 | Инструмент
349 | 1.66.6.2. | 400х16 | ШТ | 1 | Инструмент
350 | 1.66.6.3. | 25х16 | ШТ | 1 | Инструмент
| 1.66.7. | Линия 11 Шлам из К-21 на прием Н-44,44А | ШТ
351 | 1.66.7.1. | 400х40 | ШТ | 5 | Инструмент
352 | 1.66.7.2. | 350х25 | ШТ | 8 | Инструмент
353 | 1.66.7.3. | 250х40 | ШТ | 2 | Инструмент
354 | 1.66.7.4. | 80х25 | ШТ | 1 | Инструмент
355 | 1.66.7.5. | 50х25 | ШТ | 4 | Инструмент
356 | 1.66.7.6. | 25х25 | ШТ | 4 | Инструмент
| 1.66.8. | Линия 12 Шлам от Н-44,44А в К-22 и К-21 через Т-26/2, Т-27/1,2 | ШТ
357 | 1.66.8.1. | 300х40 | ШТ | 2 | Инструмент
358 | 1.66.8.2. | 250х25 | ШТ | 12 | Инструмент
359 | 1.66.8.3. | 150х25 | ШТ | 1 | Инструмент
360 | 1.66.8.4. | 100х25 | ШТ | 4 | Инструмент
361 | 1.66.8.5. | 50х25 | ШТ | 5 | Инструмент
362 | 1.66.8.6. | 25х25 | ШТ | 8 | Инструмент
| 1.66.9. | Линия 13 Шлам от Н-44,44А в Р-4 | ШТ
363 | 1.66.9.1. | 80х40 | ШТ | 4 | Инструмент
364 | 1.66.9.2. | 50х40 | ШТ | 3 | Инструмент
| 1.66.10. | Линия 14 ТКГ из К-21 на прием Н-16,16А | ШТ
365 | 1.66.10.1. | 500х16 | ШТ | 2 | Инструмент
366 | 1.66.10.2. | 400х40 | ШТ | 4 | Инструмент
367 | 1.66.10.3. | 250х40 | ШТ | 2 | Инструмент
368 | 1.66.10.4. | 50х16 | ШТ | 2 | Инструмент
369 | 1.66.10.5. | 25х25 | ШТ | 4 | Инструмент
| 1.66.11. | Линия 15 ТКГ от Н-16,16А в Т-131, К-22, К-21 под 5-ю тарелку | ШТ
370 | 1.66.11.1. | 300х25 | ШТ | 2 | Инструмент
371 | 1.66.11.2. | 250х25 | ШТ | 13 | Инструмент
372 | 1.66.11.3. | 200х25 | ШТ | 6 | Инструмент
373 | 1.66.11.4. | 150х40 | ШТ | 10 | Инструмент
374 | 1.66.11.5. | 100х40 | ШТ | 1 | Инструмент
375 | 1.66.11.6. | 50х25 | ШТ | 13 | Инструмент
376 | 1.66.11.7. | 25х25 | ШТ | 7 | Инструмент
| 1.66.12. | Линия 16 ТКГ из Т-131 в К-21 через Т-6 | ШТ
377 | 1.66.12.1. | 250х25 | ШТ | 8 | Инструмент
378 | 1.66.12.2. | 200х25 | ШТ | 8 | Инструмент
379 | 1.66.12.3. | 50х25 | ШТ | 3 | Инструмент
380 | 1.66.12.4. | 25х25 | ШТ | 1 | Инструмент
| 1.66.13. | Линия 18 ТКГ из К-22 на прием Н-21,22 | ШТ
381 | 1.66.13.1. | 150х16 | ШТ | 6 | Инструмент
382 | 1.66.13.2. | 150х40 | ШТ | 2 | Инструмент
383 | 1.66.13.3. | 100х16 | ШТ | 2 | Инструмент
384 | 1.66.13.4. | 100х40 | ШТ | 2 | Инструмент
385 | 1.66.13.5. | 50х25 | ШТ | 3 | Инструмент
386 | 1.66.13.6. | 25х25 | ШТ | 4 | Инструмент
| 1.66.14. | Линия 19 ТКГ от Н-21,22 в ХВ-29 через Т-9 | ШТ
387 | 1.66.14.1. | 150х25 | ШТ | 2 | Инструмент
388 | 1.66.14.2. | 150х16 | ШТ | 2 | Инструмент
389 | 1.66.14.3. | 100х40 | ШТ | 1 | Инструмент
390 | 1.66.14.4. | 80х40 | ШТ | 8 | Инструмент
391 | 1.66.14.5. | 80х25 | ШТ | 2 | Инструмент
392 | 1.66.14.6. | 80х16 | ШТ | 7 | Инструмент
393 | 1.66.14.7. | 50х25 | ШТ | 2 | Инструмент
394 | 1.66.14.8. | 25х40 | ШТ | 9 | Инструмент
| 1.66.15. | Линия 21 ЛКГ из К-21 в К-23 и на прием Н-17,17А | ШТ
395 | 1.66.15.1. | 450х16 | ШТ | 2 | Инструмент
396 | 1.66.15.2. | 300х16 | ШТ | 4 | Инструмент
397 | 1.66.15.3. | 250х40 | ШТ | 2 | Инструмент
398 | 1.66.15.4. | 100х40 | ШТ | 2 | Инструмент
399 | 1.66.15.5. | 50х16 | ШТ | 2 | Инструмент
400 | 1.66.15.6. | 25х25 | ШТ | 5 | Инструмент
| 1.66.16. | Линия 22 ЛКГ от Н-17,17А в Т-63 | ШТ
401 | 1.66.16.1. | 300х25 | ШТ | 2 | Инструмент
402 | 1.66.16.2. | 250х40 | ШТ | 5 | Инструмент
403 | 1.66.16.3. | 250х25 | ШТ | 9 | Инструмент
404 | 1.66.16.4. | 200х40 | ШТ | 2 | Инструмент
405 | 1.66.16.5. | 150х40 | ШТ | 4 | Инструмент
406 | 1.66.16.6. | 100х25 | ШТ | 1 | Инструмент
407 | 1.66.16.7. | 80х40 | ШТ | 1 | Инструмент
408 | 1.66.16.8. | 50х25 | ШТ | 1 | Инструмент
409 | 1.66.16.9. | 25х25 | ШТ | 6 | Инструмент
| 1.66.17. | Линия 23 ЛКГ из Т-63 в Т-91 | ШТ
410 | 1.66.17.1. | 300х25 | ШТ | 14 | Инструмент
411 | 1.66.17.2. | 250х40 | ШТ | 4 | Инструмент
412 | 1.66.17.3. | 250х25 | ШТ | 3 | Инструмент
413 | 1.66.17.4. | 200х25 | ШТ | 4 | Инструмент
414 | 1.66.17.5. | 150х40 | ШТ | 1 | Инструмент
415 | 1.66.17.6. | 150х25 | ШТ | 5 | Инструмент
416 | 1.66.17.7. | 100х40 | ШТ | 2 | Инструмент
417 | 1.66.17.8. | 50х25 | ШТ | 1 | Инструмент
418 | 1.66.17.9. | 25х25 | ШТ | 1 | Инструмент
| 1.66.18. | Линия 24 ЛКГ из Т-91 в Т-24/1,2, Т-26/1 | ШТ
419 | 1.66.18.1. | 300х25 | ШТ | 3 | Инструмент
420 | 1.66.18.2. | 250х25 | ШТ | 1 | Инструмент
421 | 1.66.18.3. | 250х16 | ШТ | 1 | Инструмент
422 | 1.66.18.4. | 200х16 | ШТ | 1 | Инструмент
423 | 1.66.18.5. | 150х40 | ШТ | 1 | Инструмент
424 | 1.66.18.6. | 100х25 | ШТ | 1 | Инструмент
425 | 1.66.18.7. | 50х25 | ШТ | 1 | Инструмент
426 | 1.66.18.8. | 25х25 | ШТ | 4 | Инструмент
| 1.66.19. | Линия 25 ЛКГ из Т-24/1,2, Т-26/1 в ХВ-105, ХВ-29/105 | ШТ
427 | 1.66.19.1. | 300х25 | ШТ | 2 | Инструмент
428 | 1.66.19.2. | 250х25 | ШТ | 2 | Инструмент
429 | 1.66.19.3. | 250х16 | ШТ | 1 | Инструмент
430 | 1.66.19.4. | 200х40 | ШТ | 1 | Инструмент
431 | 1.66.19.5. | 200х16 | ШТ | 1 | Инструмент
432 | 1.66.19.6. | 150х40 | ШТ | 3 | Инструмент
433 | 1.66.19.7. | 150х16 | ШТ | 5 | Инструмент
434 | 1.66.19.8. | 100х40 | ШТ | 2 | Инструмент
435 | 1.66.19.9. | 100х16 | ШТ | 1 | Инструмент
436 | 1.66.19.10. | 25х25 | ШТ | 8 | Инструмент
| 1.66.20. | Линия 26 ЛКГ из ХВ-105, ХВ-29/105 в К-21 | ШТ
437 | 1.66.20.1. | 250х16 | ШТ | 4 | Инструмент
438 | 1.66.20.2. | 200х40 | ШТ | 6 | Инструмент
439 | 1.66.20.3. | 200х16 | ШТ | 2 | Инструмент
440 | 1.66.20.4. | 150х16 | ШТ | 3 | Инструмент
| 1.66.21. | Линия 27 ЛКГ от Н-17,17А к форсункам на закалку | ШТ
441 | 1.66.21.1. | 80х40 | ШТ | 1 | Инструмент
442 | 1.66.21.2. | 50х16 | ШТ | 18 | Инструмент
443 | 1.66.21.3. | 40х40 | ШТ | 4 | Инструмент
444 | 1.66.21.4. | 20х16 | ШТ | 4 | Инструмент
| 1.66.22. | Линия 28 ЛКГ на промывку импульсных линий расходомеров | ШТ
445 | 1.66.22.1. | 50х25 | ШТ | 4 | Инструмент
446 | 1.66.22.2. | 25х40 | ШТ | 2 | Инструмент
447 | 1.66.22.3. | 25х25 | ШТ | 7 | Инструмент
448 | 1.66.22.4. | 15х25 | ШТ | 18 | Инструмент
Начальник производства или цеха ___________________________________________ |  |  | О.В. Гогулин |  |  |  | "_____"______________20__г.
Механик производства или цеха ___________________________________________ |  |  | И.А. Бабушкин |  |  |  | "_____"______________20__г.
Начальник установки ___________________________________________ |  |  | С.Н. Зимаков |  |  |  | "_____"______________20__г.
Механик установки ___________________________________________ |  |  | А.В. Пальников |  |  |  | "_____"______________20__г.
СОГЛАСОВАНО :
Заместитель главного механика ___________________________________________ |  |  | В. Н. Ефимов |  |  |  | "_____"______________20__г.
Вед. инженер ОГМ ___________________________________________ |  |  | С. А. Коркин |  |  |  | "_____"______________20__г.
С О Г Л А С О В А Н О
Главный механик
ПАО "Славнефть-ЯНОС"
___________ Д. П. Кучин
"___"_________20__г.
У Т В Е Р Ж Д А Ю
Главный инженер
ПАО "Славнефть-ЯНОС"
________ Н. Н. Вахромов
"___"_________20__г.
ДА
НЕТ