## Лист1
Д Е Ф Е К Т Н А Я В Е Д О М О С Т Ь на контроль сборки фланцевых соединений установки АВТ-4 Цех № _1___ в 2020г. ( ИД 2.117 )
График выполнения работ
№ Раб | № п/п | Наименование работ | Ед. изм. | Кол- во | Наименование материалов | Код R/3 | Ед. изм. | Кол-во | Исполнитель | Примечание
| 1 | Контроль сборки фланцевых соединений на блоке теплообменников
| 1.1. | Теплообменник Т-1/1 кожухотрубный с плавающей головкой D=800мм, F=250м2, Pраб/Pрасч=11/18, dтрубок=25х2,5мм, Nтрубок=364, Lтрубок=9000м, отм.0,000 | ШТ | 1
| 1.1.1. | Фланцевое соединение | ШТ | 4
1 | 1.1.1.1. | 200х16, отм. 2.000 | ШТ | 2 | Инструмент
2 | 1.1.1.2. | 200х40, отм. 2.000 | ШТ | 2 | Инструмент
3 | 1.1.2. | Фланцевое соединение колпака Ду-900 Ру-25 | ШТ | 1 | Инструмент
4 | 1.1.3. | Фланцевое соединение лавающей головки Ду-800 Ру-25 | ШТ | 1 | Инструмент
5 | 1.1.4. | Фланцевое соединение распределительной камеры Ду-800 Ру-25 | ШТ | 1 | Инструмент
| 1.2. | Теплообменник Т-1/2 кожухотрубный с плавающей головкой D=1000мм, F=400м2, Pраб/Pрасч=17/17, dтрубок=25х2,5мм, Nтрубок=564, Lтрубок=9м, отм.0.000 | ШТ | 1
| 1.2.1. | Фланцевое соединение | ШТ | 4
6 | 1.2.1.1. | 200х40, отм. 2.000 | ШТ | 4 | Инструмент
7 | 1.2.2. | Фланцевое соединение колпака Ду-1100 Ру-40 | ШТ | 1 | Инструмент
8 | 1.2.3. | Фланцевое соединение плавающей головки Ду-1000 Ру-40 | ШТ | 1 | Инструмент
9 | 1.2.4. | Фланцевое соединение распределительной камеры Ду-1000 Ру-40 | ШТ | 1 | Инструмент
| 1.3. | Теплообменник Т-1/3 кожухотрубчатый с U-образным пучком D=800мм, F=261м2, Pраб/Pрасч=19.5/25, dтрубок=25х2.5мм, Nтрубок=181, Lтрубок=18189мм, отм.0.000 | ШТ | 1
| 1.3.1. | Фланцевое соединение | ШТ | 4
10 | 1.3.1.1. | 200х40, отм. 0.000 | ШТ | 4 | Инструмент
11 | 1.3.2. | Фланцевое соединение крышки распределительной камеры Ду-800Ру-25 | ШТ | 1 | Инструмент
12 | 1.3.3. | Фланцевое соединение распределительной камеры Ду-800Ру-25 | ШТ | 1 | Инструмент
| 1.4. | Теплообменник Т-2 кожухотрубный с плавающей головкой D=800мм, F=250м2, Pраб/Pрасч=11/18, dтрубок=25х2,5мм, Nтрубок=364, Lтрубок=9000м, отм.0,000 | ШТ | 1
| 1.4.1. | Фланцевое соединение | ШТ | 4
13 | 1.4.1.1. | 200х16, отм. 2.000 | ШТ | 2 | Инструмент
14 | 1.4.1.2. | 200х40, отм. 2.000 | ШТ | 2 | Инструмент
15 | 1.4.2. | Фланцевое соединение колпака Ду-900 Ру-25 | ШТ | 1 | Инструмент
16 | 1.4.3. | Фланцевое соединение плавающей головки Ду-800 Ру-25 | ШТ | 1 | Инструмент
17 | 1.4.4. | Фланцевое соединение распределительной камеры Ду-800 Ру-25 | ШТ | 1 | Инструмент
| 1.5. | Теплообменник Т-3/1 кожухотрубный с плавающей головкой D=800мм, F=250м2, Pраб/Pрасч=11/18, dтрубок=25х2,5мм, Nтрубок=364, Lтрубок=9000м, отм.0,000 | ШТ | 1
| 1.5.1. | Фланцевое соединение | ШТ | 4
18 | 1.5.1.1. | 200х16, отм. 2.000 | ШТ | 2 | Инструмент
19 | 1.5.1.2. | 200х40, отм. 2.000 | ШТ | 2 | Инструмент
20 | 1.5.2. | Фланцевое соединение колпака Ду-900 Ру-25 | ШТ | 1 | Инструмент
21 | 1.5.3. | Фланцевое соединение плавающей головки Ду-800 Ру-25 | ШТ | 1 | Инструмент
22 | 1.5.4. | Фланцевое соединение распределительной камеры Ду-800 Ру-25 | ШТ | 1 | Инструмент
| 1.6. | Теплообменник Т-3/2 кожухотрубный с плавающей головкой D=800мм, F=250м2, Pраб/Pрасч=11/18, dтрубок=25х2,5мм, Nтрубок=364, Lтрубок=9000м, отм.0,000 | ШТ | 1
| 1.6.1. | Фланцевое соединение | ШТ | 4
23 | 1.6.1.1. | 200х16, отм. 2.000 | ШТ | 2 | Инструмент
24 | 1.6.1.2. | 200х40, отм. 2.000 | ШТ | 2 | Инструмент
25 | 1.6.2. | Фланцевое соединение колпака Ду-900 Ру-25 | ШТ | 1 | Инструмент
26 | 1.6.3. | Фланцевое соединение плавающей головки Ду-800 Ру-25 | ШТ | 1 | Инструмент
27 | 1.6.4. | Фланцевое соединение распределительной камеры Ду-800 Ру-25 | ШТ | 1 | Инструмент
| 1.7. | Теплообменник Т-4/1 кожухотрубный с плавающей головкой D=800мм, F=250м2, Pраб/Pрасч=11/18, dтрубок=25х2,5мм, Nтрубок=364, Lтрубок=9000м, отм.0,000 | ШТ | 1
| 1.7.1. | Фланцевое соединение | ШТ | 4
28 | 1.7.1.1. | 200х16, отм. 2.000 | ШТ | 2 | Инструмент
29 | 1.7.1.2. | 200х40, отм. 2.000 | ШТ | 2 | Инструмент
30 | 1.7.2. | Фланцевое соединение колпака Ду-900 Ру-25 | ШТ | 1 | Инструмент
31 | 1.7.3. | Фланцевое соединение плавающей головки Ду-800 Ру-25 | ШТ | 1 | Инструмент
32 | 1.7.4. | Фланцевое соединение распределительной камеры Ду-800 Ру-25 | ШТ | 1 | Инструмент
| 1.8. | Теплообменник Т-4/2 кожухотрубный с плавающей головкой D=1000мм, F=400м2, Pраб/Pрасч=17/17, dтрубок=25х2,5мм, Nтрубок=564, Lтрубок=9м, отм.0.000 | ШТ | 1
| 1.8.1. | Фланцевое соединение | ШТ | 4
33 | 1.8.1.1. | 200х40, отм. 2.000 | ШТ | 4 | Инструмент
34 | 1.8.2. | Фланцевое соединение колпака Ду-1100 Ру-40 | ШТ | 1 | Инструмент
35 | 1.8.3. | Фланцевое соединение плавающей головки Ду-1000 Ру-40 | ШТ | 1 | Инструмент
36 | 1.8.4. | Фланцевое соединение распределительной камеры Ду-1000 Ру-40 | ШТ | 1 | Инструмент
| 1.9. | Теплообменник Т-5 кожухотрубный с плавающей головкой D=800мм, F=250м2, Pраб/Pрасч=11/18, dтрубок=25х2,5мм, Nтрубок=364, Lтрубок=9000м, отм.0,000 | ШТ | 1
| 1.9.1. | Фланцевое соединение | ШТ | 4
37 | 1.9.1.1. | 200х16, отм. 2.000 | ШТ | 2 | Инструмент
38 | 1.9.1.2. | 200х40, отм. 2.000 | ШТ | 2 | Инструмент
39 | 1.9.2. | Фланцевое соединение колпака Ду-900 Ру-25 | ШТ | 1 | Инструмент
40 | 1.9.3. | Фланцевое соединение плавающей головки Ду-800 Ру-25 | ШТ | 1 | Инструмент
41 | 1.9.4. | Фланцевое соединение распределительной камеры Ду-800 Ру-25 | ШТ | 1 | Инструмент
| 1.10. | Теплообменник Т-7/1 кожухотрубный с плавающей головкой D=800мм, F=250м2, Pраб/Pрасч=11/18, dтрубок=25х2,5мм, Nтрубок=364, Lтрубок=9000м, отм.0,000 | ШТ | 1
| 1.10.1. | Фланцевое соединение | ШТ | 4
42 | 1.10.1.1. | 200х16, отм. 2.000 | ШТ | 2 | Инструмент
43 | 1.10.1.2. | 200х40, отм. 2.000 | ШТ | 2 | Инструмент
44 | 1.10.2. | Фланцевое соединение колпака Ду-900 Ру-25 | ШТ | 1 | Инструмент
45 | 1.10.3. | Фланцевое соединение плавающей головки Ду-800 Ру-25 | ШТ | 1 | Инструмент
46 | 1.10.4. | Фланцевое соединение распределительной камеры Ду-800 Ру-25 | ШТ | 1 | Инструмент
| 1.11. | Теплообменник Т-7/2 кожухотрубный с плавающей головкой D=800мм, F=250м2, Pраб/Pрасч=11/18, dтрубок=25х2,5мм, Nтрубок=364, Lтрубок=9000м, отм.0,000 | ШТ | 1
| 1.11.1. | Фланцевое соединение | ШТ | 4
47 | 1.11.1.1. | 200х16, отм. 2.000 | ШТ | 2 | Инструмент
48 | 1.11.1.2. | 200х40, отм. 2.000 | ШТ | 2 | Инструмент
49 | 1.11.2. | Фланцевое соединение колпака Ду-900 Ру-25 | ШТ | 1 | Инструмент
50 | 1.11.3. | Фланцевое соединение плавающей головки Ду-800 Ру-25 | ШТ | 1 | Инструмент
51 | 1.11.4. | Фланцевое соединение распределительной камеры Ду-800 Ру-25 | ШТ | 1 | Инструмент
| 1.12. | Теплообменник Т-8 кожухотрубный с плавающей головкой D=800мм, F=250м2, Pраб/Pрасч=11/18, dтрубок=25х2,5мм, Nтрубок=364, Lтрубок=9000м, отм.0,000 | ШТ | 1
| 1.12.1. | Фланцевое соединение | ШТ | 4
52 | 1.12.1.1. | 200х16, отм. 2.000 | ШТ | 2 | Инструмент
53 | 1.12.1.2. | 200х40, отм. 2.000 | ШТ | 2 | Инструмент
54 | 1.12.2. | Фланцевое соединение колпака Ду-900 Ру-25 | ШТ | 1 | Инструмент
55 | 1.12.3. | Фланцевое соединение плавающей головки Ду-800 Ру-25 | ШТ | 1 | Инструмент
56 | 1.12.4. | Фланцевое соединение распределительной камеры Ду-800 Ру-25 | ШТ | 1 | Инструмент
| 1.13. | Теплообменник Т-9/1 кожухотрубный с плавающей головкой D=800мм, F=400м2, Pраб/Pрасч=18/20, dтрубок=25х2,5мм, Nтрубок=364, Lтрубок=9000м, отм.0,000 | ШТ | 1
| 1.13.1. | Фланцевое соединение | ШТ | 4
57 | 1.13.1.1. | 150х16, отм. 2.000 | ШТ | 2 | Инструмент
58 | 1.13.1.2. | 200х40, отм. 2.000 | ШТ | 2 | Инструмент
59 | 1.13.2. | Фланцевое соединение колпака Ду-900 Ру-25 | ШТ | 1 | Инструмент
60 | 1.13.3. | Фланцевое соединение плавающей головки Ду-800 Ру-25 | ШТ | 1 | Инструмент
61 | 1.13.4. | Фланцевое соединение распределительной камеры Ду-800 Ру-25 | ШТ | 1 | Инструмент
| 1.14. | Теплообменник Т-9/2 кожухотрубный с плавающей головкой D=800мм, F=400м2, Pраб/Pрасч=18/20, dтрубок=25х2,5мм, Nтрубок=364, Lтрубок=9000м, отм.0,000 | ШТ | 1
| 1.14.1. | Фланцевое соединение | ШТ | 4
62 | 1.14.1.1. | 150х16, отм. 2.000 | ШТ | 2 | Инструмент
63 | 1.14.1.2. | 200х40, отм. 2.000 | ШТ | 2 | Инструмент
64 | 1.14.2. | Фланцевое соединение колпака Ду-900 Ру-25 | ШТ | 1 | Инструмент
65 | 1.14.3. | Фланцевое соединение плавающей головки Ду-800 Ру-25 | ШТ | 1 | Инструмент
66 | 1.14.4. | Фланцевое соединение распределительной камеры Ду-800 Ру-25 | ШТ | 1 | Инструмент
| 1.15. | Теплообменник Т-10/1 кожухотрубный с плавающей головкой D=800мм, F=250м2, Pраб/Pрасч=11/18, dтрубок=25х2,5мм, Nтрубок=364, Lтрубок=9000м, отм.0,000 | ШТ | 1
| 1.15.1. | Фланцевое соединение | ШТ | 4
67 | 1.15.1.1. | 200х16, отм. 2.000 | ШТ | 2 | Инструмент
68 | 1.15.1.2. | 200х40, отм. 2.000 | ШТ | 2 | Инструмент
69 | 1.15.2. | Фланцевое соединение колпака Ду-900 Ру-25 | ШТ | 1 | Инструмент
70 | 1.15.3. | Фланцевое соединение плавающей головки Ду-800 Ру-25 | ШТ | 1 | Инструмент
71 | 1.15.4. | Фланцевое соединение распределительной камеры Ду-800 Ру-25 | ШТ | 1 | Инструмент
| 1.16. | Теплообменник Т-10/2 кожухотрубный с плавающей головкой D=800мм, F=250м2, Pраб/Pрасч=11/18, dтрубок=25х2,5мм, Nтрубок=364, Lтрубок=9000м, отм.0,000 | ШТ | 1
| 1.16.1. | Фланцевое соединение | ШТ | 4
72 | 1.16.1.1. | 200х16, отм. 2.000 | ШТ | 2 | Инструмент
73 | 1.16.1.2. | 200х40, отм. 2.000 | ШТ | 2 | Инструмент
74 | 1.16.2. | Фланцевое соединение колпака Ду-900 Ру-25 | ШТ | 1 | Инструмент
75 | 1.16.3. | Фланцевое соединение плавающей головки Ду-800 Ру-25 | ШТ | 1 | Инструмент
76 | 1.16.4. | Фланцевое соединение распределительной камеры Ду-800 Ру-25 | ШТ | 1 | Инструмент
| 1.17. | Теплообменник Т-11 кожухотрубный с плавающей головкой D=800мм, F=250м2, Pраб/Pрасч=11/18, dтрубок=25х2,5мм, Nтрубок=364, Lтрубок=9000м, отм.0,000 | ШТ | 1
| 1.17.1. | Фланцевое соединение | ШТ | 4
77 | 1.17.1.1. | 200х16, отм. 2.000 | ШТ | 2 | Инструмент
78 | 1.17.1.2. | 200х40, отм. 2.000 | ШТ | 2 | Инструмент
79 | 1.17.2. | Фланцевое соединение колпака Ду-900 Ру-25 | ШТ | 1 | Инструмент
80 | 1.17.3. | Фланцевое соединение плавающей головки Ду-800 Ру-25 | ШТ | 1 | Инструмент
81 | 1.17.4. | Фланцевое соединение распределительной камеры Ду-800 Ру-25 | ШТ | 1 | Инструмент
| 1.18. | Теплообменник Т-14 кожухотрубчатый с U-образным пучком D=800мм, F=257м2, Pраб/Pрасч=19.5/23.2, dтрубок=25х2мм, Nтрубок=182, Lтрубок=18189мм, отм.0.000 | ШТ | 1
| 1.18.1. | Фланцевое соединение | ШТ | 4
82 | 1.18.1.1. | 150х40, отм. 0.000 | ШТ | 4 | Инструмент
83 | 1.18.2. | Фланцевое соединение распределительной камеры Ду-800Ру-25 | ШТ | 1 | Инструмент
| 1.19. | Теплообменник Т-15/1 кожухотрубный с плавающей головкой D=800мм, F=240м2, Pраб/Pрасч=19,5/19,5, dтрубок=25х2,5мм, Nтрубок=340, Lтрубок=9000м, отм.0,000 | ШТ | 1
| 1.19.1. | Фланцевое соединение | ШТ | 4
84 | 1.19.1.1. | 200х16, отм. 2.000 | ШТ | 2 | Инструмент
85 | 1.19.1.2. | 200х40, отм. 2.000 | ШТ | 2 | Инструмент
86 | 1.19.2. | Фланцевое соединение колпака Ду-900 Ру-25 | ШТ | 1 | Инструмент
87 | 1.19.3. | Фланцевое соединение плавающей головки Ду-800 Ру-25 | ШТ | 1 | Инструмент
88 | 1.19.4. | Фланцевое соединение распределительной камеры Ду-800 Ру-25 | ШТ | 1 | Инструмент
| 1.20. | Теплообменник Т-15/2 кожухотрубный с плавающей головкой D=1000мм, F=400м2, Pраб/Pрасч=17/17, dтрубок=25х2,5мм, Nтрубок=564, Lтрубок=9м, отм.0.000 | ШТ | 1
| 1.20.1. | Фланцевое соединение | ШТ | 4
89 | 1.20.1.1. | 200х40, отм. 2.000 | ШТ | 4 | Инструмент
90 | 1.20.2. | Фланцевое соединение колпака Ду-1100 Ру-40 | ШТ | 1 | Инструмент
91 | 1.20.3. | Фланцевое соединение плавающей головки Ду-1000 Ру-40 | ШТ | 1 | Инструмент
92 | 1.20.4. | Фланцевое соединение распределительной камеры Ду-1000 Ру-40 | ШТ | 1 | Инструмент
| 1.21. | Теплообменник Т-16 кожухотрубчатый с U-образным пучком D=800мм, F=257м2, Pраб/Pрасч=19.5/23.2, dтрубок=25х2мм, Nтрубок=182, Lтрубок=18189мм, отм.0.000 | ШТ | 1
| 1.21.1. | Фланцевое соединение | ШТ | 4
93 | 1.21.1.1. | 150х40, отм. 0.000 | ШТ | 4 | Инструмент
94 | 1.21.2. | Фланцевое соединение распределительной камеры Ду-800Ру-25 | ШТ | 1 | Инструмент
| 1.22. | Теплообменник Т-17 кожухотрубный с плавающей головкой D=800мм, F=250м2, Pраб/Pрасч=10,6/12,5, dтрубок=25х2,5мм, Nтрубок=364, Lтрубок=9000м, отм.0,000 | ШТ | 1
| 1.22.1. | Фланцевое соединение | ШТ | 4
95 | 1.22.1.1. | 200х16, отм. 2.000 | ШТ | 2 | Инструмент
96 | 1.22.1.2. | 200х40, отм. 2.000 | ШТ | 2 | Инструмент
97 | 1.22.2. | Фланцевое соединение колпака Ду-900 Ру-25 | ШТ | 1 | Инструмент
98 | 1.22.3. | Фланцевое соединение плавающей головки Ду-800 Ру-25 | ШТ | 1 | Инструмент
99 | 1.22.4. | Фланцевое соединение распределительной камеры Ду-800 Ру-25 | ШТ | 1 | Инструмент
| 1.23. | Теплообменник Т-18/1 кожухотрубный с плавающей головкой D=800мм, F=250м2, Pраб/Pрасч=11/18, dтрубок=25х2,5мм, Nтрубок=364, Lтрубок=9000м, отм.0,000 | ШТ | 1
| 1.23.1. | Фланцевое соединение | ШТ | 4
100 | 1.23.1.1. | 200х16, отм. 2.000 | ШТ | 2 | Инструмент
101 | 1.23.1.2. | 200х40, отм. 2.000 | ШТ | 2 | Инструмент
102 | 1.23.2. | Фланцевое соединение колпака Ду-900 Ру-25 | ШТ | 1 | Инструмент
103 | 1.23.3. | Фланцевое соединение плавающей головки Ду-800 Ру-25 | ШТ | 1 | Инструмент
104 | 1.23.4. | Фланцевое соединение распределительной камеры Ду-800 Ру-25 | ШТ | 1 | Инструмент
| 1.24. | Теплообменник Т-18/2 кожухотрубный с плавающей головкой D=800мм, F=250м2, Pраб/Pрасч=11/18, dтрубок=25х2,5мм, Nтрубок=364, Lтрубок=9000м, отм.0,000 | ШТ | 1
| 1.24.1. | Фланцевое соединение | ШТ | 4
105 | 1.24.1.1. | 200х16, отм. 2.000 | ШТ | 2 | Инструмент
106 | 1.24.1.2. | 200х40, отм. 2.000 | ШТ | 2 | Инструмент
107 | 1.24.2. | Фланцевое соединение колпака Ду-900 Ру-25 | ШТ | 1 | Инструмент
108 | 1.24.3. | Фланцевое соединение плавающей головки Ду-800 Ру-25 | ШТ | 1 | Инструмент
109 | 1.24.4. | Фланцевое соединение распределительной камеры Ду-800 Ру-25 | ШТ | 1 | Инструмент
| 1.25. | Теплообменник Т-19 кожухотрубный с плавающей головкой D=800мм, F=250м2, Pраб/Pрасч=10,6/12,5, dтрубок=25х2,5мм, Nтрубок=364, Lтрубок=9000м, отм.0,000 | ШТ | 1
| 1.25.1. | Фланцевое соединение | ШТ | 4
110 | 1.25.1.1. | 200х16, отм. 2.000 | ШТ | 2 | Инструмент
111 | 1.25.1.2. | 200х40, отм. 2.000 | ШТ | 2 | Инструмент
112 | 1.25.2. | Фланцевое соединение колпака Ду-900 Ру-25 | ШТ | 1 | Инструмент
113 | 1.25.3. | Фланцевое соединение плавающей головки Ду-800 Ру-25 | ШТ | 1 | Инструмент
114 | 1.25.4. | Фланцевое соединение распределительной камеры Ду-800 Ру-25 | ШТ | 1 | Инструмент
| 1.26. | Теплообменник Т-20 кожухотрубный с плавающей головкой D=800мм, F=250м2, Pраб/Pрасч=10,6/12,5, dтрубок=25х2,5мм, Nтрубок=364, Lтрубок=9000м, отм.0,000 | ШТ | 1
| 1.26.1. | Фланцевое соединение | ШТ | 4
115 | 1.26.1.1. | 200х16, отм. 2.000 | ШТ | 2 | Инструмент
116 | 1.26.1.2. | 200х40, отм. 2.000 | ШТ | 2 | Инструмент
117 | 1.26.2. | Фланцевое соединение колпака Ду-900 Ру-25 | ШТ | 1 | Инструмент
118 | 1.26.3. | Фланцевое соединение плавающей головки Ду-800 Ру-25 | ШТ | 1 | Инструмент
119 | 1.26.4. | Фланцевое соединение распределительной камеры Ду-800 Ру-25 | ШТ | 1 | Инструмент
| 1.27. | Теплообменник Т-21 кожухотрубный с плавающей головкой D=800мм, F=250м2, Pраб/Pрасч=12/12,5, dтрубок=25х2,5мм, Nтрубок=364, Lтрубок=9000м, отм.0,000 | ШТ | 1
| 1.27.1. | Фланцевое соединение | ШТ | 4
120 | 1.27.1.1. | 150х16, отм. 2.000 | ШТ | 2 | Инструмент
121 | 1.27.1.2. | 200х40, отм. 2.000 | ШТ | 2 | Инструмент
122 | 1.27.2. | Фланцевое соединение колпака Ду-900 Ру-25 | ШТ | 1 | Инструмент
123 | 1.27.3. | Фланцевое соединение плавающей головки Ду-800 Ру-25 | ШТ | 1 | Инструмент
124 | 1.27.4. | Фланцевое соединение распределительной камеры Ду-800 Ру-25 | ШТ | 1 | Инструмент
| 1.28. | Теплообменник Т-22/1 кожухотрубный с плавающей головкой D=1000мм, F=400м2, Pраб/Pрасч=17/17, dтрубок=25х2,5мм, Nтрубок=564, Lтрубок=9м, отм.0.000 | ШТ | 1
| 1.28.1. | Фланцевое соединение | ШТ | 4
125 | 1.28.1.1. | 200х40, отм. 2.000 | ШТ | 4 | Инструмент
126 | 1.28.2. | Фланцевое соединение колпака Ду-1100 Ру-40 | ШТ | 1 | Инструмент
127 | 1.28.3. | Фланцевое соединение плавающей головки Ду-1000 Ру-40 | ШТ | 1 | Инструмент
128 | 1.28.4. | Фланцевое соединение распределительной камеры Ду-1000 Ру-40 | ШТ | 1 | Инструмент
| 1.29. | Теплообменник Т-22/3 кожухотрубный с плавающей головкой D=1000мм, F=400м2, Pраб/Pрасч=17/17, dтрубок=25х2,5мм, Nтрубок=564, Lтрубок=9м, отм.0.000 | ШТ | 1
| 1.29.1. | Фланцевое соединение | ШТ | 4
129 | 1.29.1.1. | 200х40, отм. 2.000 | ШТ | 4 | Инструмент
130 | 1.29.2. | Фланцевое соединение колпака Ду-1100 Ру-40 | ШТ | 1 | Инструмент
131 | 1.29.3. | Фланцевое соединение плавающей головки Ду-1000 Ру-40 | ШТ | 1 | Инструмент
132 | 1.29.4. | Фланцевое соединение распределительной камеры Ду-1000 Ру-40 | ШТ | 1 | Инструмент
| 1.30. | Теплообменник Т-22/4 кожухотрубчатый с U-образным пучком D=1000мм, F=450м2, Pраб/Pрасч=15/32, dтрубок=25х2,5мм, Nтрубок=312, Lтрубок=18189мм, отм.0.000 | ШТ | 1
| 1.30.1. | Фланцевое соединение | ШТ | 4
133 | 1.30.1.1. | 200х40, отм. 2.000 | ШТ | 4 | Инструмент
134 | 1.30.2. | Фланцевое соединение колпака Ду-1100 Ру-40 | ШТ | 1 | Инструмент
135 | 1.30.3. | Фланцевое соединение плавающей головки Ду-1000 Ру-40 | ШТ | 1 | Инструмент
136 | 1.30.4. | Фланцевое соединение распределительной камеры Ду-1000 Ру-40 | ШТ | 1 | Инструмент
| 1.31. | Теплообменник Т-23 кожухотрубный с плавающей головкой D=800мм, F=250м2, Pраб/Pрасч=11/18, dтрубок=25х2,5мм, Nтрубок=364, Lтрубок=9000м, отм.0,000 | ШТ | 1
| 1.31.1. | Фланцевое соединение | ШТ | 4
137 | 1.31.1.1. | 150х16, отм. 2.000 | ШТ | 2 | Инструмент
138 | 1.31.1.2. | 200х40, отм. 2.000 | ШТ | 2 | Инструмент
139 | 1.31.2. | Фланцевое соединение колпака Ду-900 Ру-25 | ШТ | 1 | Инструмент
140 | 1.31.3. | Фланцевое соединение плавающей головки Ду-800 Ру-25 | ШТ | 1 | Инструмент
141 | 1.31.4. | Фланцевое соединение распределительной камеры Ду-800 Ру-25 | ШТ | 1 | Инструмент
| 1.32. | Теплообменник Т-24 кожухотрубный с плавающей головкой D=800мм, F=250м2, Pраб/Pрасч=11/12, dтрубок=25х2,5мм, Nтрубок=364, Lтрубок=9000м, отм.0,000 | ШТ | 1
| 1.32.1. | Фланцевое соединение | ШТ | 4
142 | 1.32.1.1. | 200х40, отм. 2.000 | ШТ | 4 | Инструмент
143 | 1.32.2. | Фланцевое соединение колпака Ду-900 Ру-25 | ШТ | 1 | Инструмент
144 | 1.32.3. | Фланцевое соединение плавающей головки Ду-800 Ру-25 | ШТ | 1 | Инструмент
145 | 1.32.4. | Фланцевое соединение распределительной камеры Ду-800 Ру-25 | ШТ | 1 | Инструмент
| 1.33. | Теплообменник Т-25/1к кожухотрубчатый с U-образным пучком D=800мм, F=274м2, Pраб/Pрасч=8/13.5, dтрубок=20х2мм, Nтрубок=364, Lтрубок=12189мм, отм.8.000 | ШТ | 1
| 1.33.1. | Фланцевое соединение | ШТ | 4
146 | 1.33.1.1. | 150х40, отм. 0.000 | ШТ | 4 | Инструмент
147 | 1.33.2. | Фланцевое соединение распределительной камеры Ду-800Ру-40 | ШТ | 1 | Инструмент
| 1.34. | Теплообменник Т-26 кожухотрубный с плавающей головкой D=800мм, F=250м2, Pраб/Pрасч=11/18, dтрубок=25х2,5мм, Nтрубок=364, Lтрубок=9000м, отм.0,000 | ШТ | 1
| 1.34.1. | Фланцевое соединение | ШТ | 4
148 | 1.34.1.1. | 150х16, отм. 2.000 | ШТ | 2 | Инструмент
149 | 1.34.1.2. | 200х40, отм. 2.000 | ШТ | 2 | Инструмент
150 | 1.34.2. | Фланцевое соединение колпака Ду-900 Ру-25 | ШТ | 1 | Инструмент
151 | 1.34.3. | Фланцевое соединение плавающей головки Ду-800 Ру-25 | ШТ | 1 | Инструмент
152 | 1.34.4. | Фланцевое соединение распределительной камеры Ду-800 Ру-25 | ШТ | 1 | Инструмент
| 1.35. | Теплообменник Т-27/2 кожухотрубчатый с U-образным пучком D=1000мм, F=523м2, Pраб/Pрасч=17/34, dтрубок=25х2,5мм, Nтрубок=371, Lтрубок=18189мм, отм.0.000 | ШТ | 1
| 1.35.1. | Фланцевое соединение | ШТ | 4
153 | 1.35.1.1. | 200х40, отм. 2.000 | ШТ | 4 | Инструмент
154 | 1.35.2. | Фланцевое соединение распределительной камеры Ду-1000Ру-40 | ШТ | 1 | Инструмент
| 1.36. | Теплообменник Т-27/3 кожухотрубчатый с U-образным пучком D=1000мм, F=523м2, Pраб/Pрасч=17/34, dтрубок=25х2,5мм, Nтрубок=371, Lтрубок=18189мм, отм.0.000 | ШТ | 1
| 1.36.1. | Фланцевое соединение | ШТ | 4
155 | 1.36.1.1. | 200х40, отм. 2.000 | ШТ | 4 | Инструмент
156 | 1.36.2. | Фланцевое соединение распределительной камеры Ду-1000Ру-40 | ШТ | 1 | Инструмент
| 1.37. | Теплообменник Т-27/4 кожухотрубчатый с U-образным пучком D=1000мм, F=523м2, Pраб/Pрасч=17/34, dтрубок=25х2,5мм, Nтрубок=371, Lтрубок=18189мм, отм.0.000 | ШТ | 1
| 1.37.1. | Фланцевое соединение | ШТ | 4
157 | 1.37.1.1. | 200х40, отм. 2.000 | ШТ | 4 | Инструмент
158 | 1.37.2. | Фланцевое соединение распределительной камеры Ду-1000Ру-40 | ШТ | 1 | Инструмент
| 1.38. | Теплообменник Т-27/5 кожухотрубчатый с U-образным пучком D=1000мм, F=523м2, Pраб/Pрасч=17/34, dтрубок=25х2,5мм, Nтрубок=371, Lтрубок=18189мм, отм.0.000 | ШТ | 1
| 1.38.1. | Фланцевое соединение | ШТ | 4
159 | 1.38.1.1. | 200х40, отм. 2.000 | ШТ | 4 | Инструмент
160 | 1.38.2. | Фланцевое соединение распределительной камеры Ду-1000Ру-40 | ШТ | 1 | Инструмент
| 1.39. | Теплообменник Т-27/6 кожухотрубчатый с U-образным пучком D=1000мм, F=523м2, Pраб/Pрасч=17/34, dтрубок=25х2,5мм, Nтрубок=371, Lтрубок=18189мм, отм.0.000 | ШТ | 1
| 1.39.1. | Фланцевое соединение | ШТ | 4
161 | 1.39.1.1. | 200х40, отм. 2.000 | ШТ | 4 | Инструмент
162 | 1.39.2. | Фланцевое соединение распределительной камеры Ду-1000Ру-40 | ШТ | 1 | Инструмент
| 1.40. | Теплообменник Т-27/7 кожухотрубный с плавающей головкой D=500мм, F=80м2, Pраб/Pрасч=12/12.5, dтрубок=20х2,5мм, Nтрубок=210, Lтрубок=6000м, отм.0,000 | ШТ | 1
| 1.40.1. | Фланцевое соединение | ШТ | 4
163 | 1.40.1.1. | 80х40, отм. 0.000 | ШТ | 4 | Инструмент
164 | 1.40.2. | Фланцевое соединение колпака Ду-700 Ру-16 | ШТ | 1 | Инструмент
165 | 1.40.3. | Фланцевое соединение плавающей головки Ду-600 Ру-16 | ШТ | 1 | Инструмент
166 | 1.40.4. | Фланцевое соединение распределительной камеры Ду-500 Ру-16 | ШТ | 1 | Инструмент
| 1.41. | Теплообменник Т-30 кожухотрубчатый с U-образным пучком D=800мм, F=274м2, Pраб/Pрасч=8/13.5, dтрубок=20х2мм, Nтрубок=364, Lтрубок=12189мм, отм.0.000 | ШТ | 1
| 1.41.1. | Фланцевое соединение | ШТ | 4
167 | 1.41.1.1. | 150х40, отм. 0.000 | ШТ | 4 | Инструмент
168 | 1.41.2. | Фланцевое соединение распределительной камеры Ду-800Ру-40 | ШТ | 1 | Инструмент
| 1.42. | Теплообменник Т-32 кожухотрубчатый с U-образным пучком D=1000мм, F=447м2, Pраб/Pрасч=18/25, dтрубок=25х2,5мм, Nтрубок=371, Lтрубок=12189мм, отм.0.000 | ШТ | 1
| 1.42.1. | Фланцевое соединение | ШТ | 4
169 | 1.42.1.1. | 100х16, отм. 2.000 | ШТ | 2 | Инструмент
170 | 1.42.1.2. | 150х40, отм. 2.000 | ШТ | 2 | Инструмент
171 | 1.42.2. | Фланцевое соединение распределительной камеры Ду-1000Ру-40 | ШТ | 1 | Инструмент
| 1.43. | Холодильник Х-26/2 кожухотрубный с плавающей головкой D=800мм, F=180м2, Pраб/Pрасч=6/13, dтрубок=25х2,5мм, Nтрубок=190, Lтрубок=6000м, отм.0,000 | ШТ | 1
| 1.43.1. | Фланцевое соединение | ШТ | 2
172 | 1.43.1.1. | 200х16, отм. 2.000 | ШТ | 2 | Инструмент
173 | 1.43.2. | Фланцевое соединение колпака Ду-900 Ру-16 | ШТ | 1 | Инструмент
174 | 1.43.3. | Фланцевое соединение плавающей головки Ду-800 Ру-16 | ШТ | 1 | Инструмент
175 | 1.43.4. | Фланцевое соединение распределительной камеры Ду-800 Ру-16 | ШТ | 1 | Инструмент
176 | 1.43.5. | Фланцевое соединение крышки распределительной камеры Ду-800мм, Ру-16кг/см2 | ШТ | 1 | Инструмент
| 1.44. | Холодильник Х-26/3 кожухотрубный с плавающей головкой D=800мм, F=180м2, Pраб/Pрасч=6/13, dтрубок=25х2,5мм, Nтрубок=190, Lтрубок=6000м, отм.0,000 | ШТ | 1
| 1.44.1. | Фланцевое соединение | ШТ | 2
177 | 1.44.1.1. | 200х16, отм. 2.000 | ШТ | 2 | Инструмент
178 | 1.44.2. | Фланцевое соединение колпака Ду-900 Ру-16 | ШТ | 1 | Инструмент
179 | 1.44.3. | Фланцевое соединение плавающей головки Ду-800 Ру-16 | ШТ | 1 | Инструмент
180 | 1.44.4. | Фланцевое соединение распределительной камеры Ду-800 Ру-16 | ШТ | 1 | Инструмент
181 | 1.44.5. | Фланцевое соединение крышки распределительной камеры Ду-800мм, Ру-16кг/см2 | ШТ | 1 | Инструмент
| 1.45. | Холодильник Х-27 кожухотрубный с плавающей головкой D=600мм, F=100м2, Pраб/Pрасч=6/13, dтрубок=25х2,5мм, Nтрубок=190, Lтрубок=6000м, отм.0,000 | ШТ | 1
| 1.45.1. | Фланцевое соединение | ШТ | 2
182 | 1.45.1.1. | 200х16, отм. 2.000 | ШТ | 2 | Инструмент
183 | 1.45.2. | Фланцевое соединение колпака Ду-700 Ру-16 | ШТ | 1 | Инструмент
184 | 1.45.3. | Фланцевое соединение плавающей головки Ду-600 Ру-16 | ШТ | 1 | Инструмент
185 | 1.45.4. | Фланцевое соединение распределительной камеры Ду-600 Ру-16 | ШТ | 1 | Инструмент
186 | 1.45.5. | Фланцевое соединение крышки распределительной камеры Ду-600мм, Ру-16кг/см2 | ШТ | 1 | Инструмент
| 1.46. | Холодильник Х-5 кожухотрубный с плавающей головкой D=600мм, F=90м2, Pраб/Pрасч=6/13, dтрубок=25х2,5мм, Nтрубок=190, Lтрубок=6000м, отм.0,000 | ШТ | 1
| 1.46.1. | Фланцевое соединение | ШТ | 2
187 | 1.46.1.1. | 200х16, отм. 2.000 | ШТ | 2 | Инструмент
188 | 1.46.2. | Фланцевое соединение колпака Ду-700 Ру-16 | ШТ | 1 | Инструмент
189 | 1.46.3. | Фланцевое соединение плавающей головки Ду-600 Ру-16 | ШТ | 1 | Инструмент
190 | 1.46.4. | Фланцевое соединение распределительной камеры Ду-600 Ру-16 | ШТ | 1 | Инструмент
191 | 1.46.5. | Фланцевое соединение крышки распределительной камеры Ду-600мм, Ру-16кг/см2 | ШТ | 1 | Инструмент
| 1.47. | Холодильник Х-6 кожухотрубный с плавающей головкой D=600мм, F=90м2, Pраб/Pрасч=6/13, dтрубок=25х2,5мм, Nтрубок=190, Lтрубок=6000м, отм.0,000 | ШТ | 1
| 1.47.1. | Фланцевое соединение | ШТ | 2
192 | 1.47.1.1. | 200х16, отм. 2.000 | ШТ | 2 | Инструмент
193 | 1.47.2. | Фланцевое соединение колпака Ду-700 Ру-16 | ШТ | 1 | Инструмент
194 | 1.47.3. | Фланцевое соединение плавающей головки Ду-600 Ру-16 | ШТ | 1 | Инструмент
195 | 1.47.4. | Фланцевое соединение распределительной камеры Ду-600 Ру-16 | ШТ | 1 | Инструмент
196 | 1.47.5. | Фланцевое соединение крышки распределительной камеры Ду-600мм, Ру-16кг/см2 | ШТ | 1 | Инструмент
| 1.48. | Холодильник Х-7 кожухотрубный с плавающей головкой D=800мм, F=180м2, Pраб/Pрасч=6/13, dтрубок=25х2,5мм, Nтрубок=190, Lтрубок=6000м, отм.0,000 | ШТ | 1
| 1.48.1. | Фланцевое соединение | ШТ | 2
197 | 1.48.1.1. | 200х16, отм. 2.000 | ШТ | 2 | Инструмент
198 | 1.48.2. | Фланцевое соединение колпака Ду-900 Ру-16 | ШТ | 1 | Инструмент
199 | 1.48.3. | Фланцевое соединение плавающей головки Ду-800 Ру-16 | ШТ | 1 | Инструмент
200 | 1.48.4. | Фланцевое соединение распределительной камеры Ду-800 Ру-16 | ШТ | 1 | Инструмент
201 | 1.48.5. | Фланцевое соединение крышки распределительной камеры Ду-800мм, Ру-16кг/см2 | ШТ | 1 | Инструмент
| 1.49. | Холодильник Х-9 кожухотрубный с плавающей головкой D=800мм, F=160м2, Pраб/Pрасч=6/13, dтрубок=25х2,5мм, Nтрубок=340, Lтрубок=6000м, отм.0,000 | ШТ | 1
| 1.49.1. | Фланцевое соединение | ШТ | 2
202 | 1.49.1.1. | 200х16, отм. 2.000 | ШТ | 2 | Инструмент
203 | 1.49.2. | Фланцевое соединение колпака Ду-900 Ру-16 | ШТ | 1 | Инструмент
204 | 1.49.3. | Фланцевое соединение плавающей головки Ду-800 Ру-16 | ШТ | 1 | Инструмент
205 | 1.49.4. | Фланцевое соединение распределительной камеры Ду-800 Ру-16 | ШТ | 1 | Инструмент
206 | 1.49.5. | Фланцевое соединение крышки распределительной камеры Ду-800мм, Ру-16кг/см2 | ШТ | 1 | Инструмент
| 1.50. | Холодильник Х-12 кожухотрубный с плавающей головкой D=600мм, F=100м2, Pраб/Pрасч=6/13, dтрубок=25х2,5мм, Nтрубок=190, Lтрубок=6000м, отм.0,000 | ШТ | 1
| 1.50.1. | Фланцевое соединение | ШТ | 2
207 | 1.50.1.1. | 200х16, отм. 2.000 | ШТ | 2 | Инструмент
208 | 1.50.2. | Фланцевое соединение колпака Ду-700 Ру-16 | ШТ | 1 | Инструмент
209 | 1.50.3. | Фланцевое соединение плавающей головки Ду-600 Ру-16 | ШТ | 1 | Инструмент
210 | 1.50.4. | Фланцевое соединение распределительной камеры Ду-600 Ру-16 | ШТ | 1 | Инструмент
211 | 1.50.5. | Фланцевое соединение крышки распределительной камеры Ду-600мм, Ру-16кг/см2 | ШТ | 1 | Инструмент
| 1.51. | Холодильник Х-15 кожухотрубный с плавающей головкой D=600мм, F=100м2, Pраб/Pрасч=6/13, dтрубок=25х2,5мм, Nтрубок=190, Lтрубок=6000м, отм.0,000 | ШТ | 1
| 1.51.1. | Фланцевое соединение | ШТ | 2
212 | 1.51.1.1. | 200х16, отм. 2.000 | ШТ | 2 | Инструмент
213 | 1.51.2. | Фланцевое соединение колпака Ду-700 Ру-16 | ШТ | 1 | Инструмент
214 | 1.51.3. | Фланцевое соединение плавающей головки Ду-600 Ру-16 | ШТ | 1 | Инструмент
215 | 1.51.4. | Фланцевое соединение распределительной камеры Ду-600 Ру-16 | ШТ | 1 | Инструмент
216 | 1.51.5. | Фланцевое соединение крышки распределительной камеры Ду-600мм, Ру-16кг/см2 | ШТ | 1 | Инструмент
| 1.52. | Холодильник Х-8/1 кожухотрубный с плавающей головкой D=800мм, F=160м2, Pраб/Pрасч=6/13, dтрубок=25х2,5мм, Nтрубок=340, Lтрубок=6000м, отм.0,000 | ШТ | 1
| 1.52.1. | Фланцевое соединение | ШТ | 2
217 | 1.52.1.1. | 200х16, отм. 2.000 | ШТ | 2 | Инструмент
218 | 1.52.2. | Фланцевое соединение колпака Ду-900 Ру-16 | ШТ | 1 | Инструмент
219 | 1.52.3. | Фланцевое соединение плавающей головки Ду-800 Ру-16 | ШТ | 1 | Инструмент
220 | 1.52.4. | Фланцевое соединение распределительной камеры Ду-800 Ру-16 | ШТ | 1 | Инструмент
221 | 1.52.5. | Фланцевое соединение крышки распределительной камеры Ду-800мм, Ру-16кг/см2 | ШТ | 1 | Инструмент
| 1.53. | Холодильник Х-8/2 кожухотрубный с плавающей головкой D=800мм, F=160м2, Pраб/Pрасч=6/13, dтрубок=25х2,5мм, Nтрубок=340, Lтрубок=6000м, отм.0,000 | ШТ | 1
| 1.53.1. | Фланцевое соединение | ШТ | 2
222 | 1.53.1.1. | 200х16, отм. 2.000 | ШТ | 2 | Инструмент
223 | 1.53.2. | Фланцевое соединение колпака Ду-900 Ру-16 | ШТ | 1 | Инструмент
224 | 1.53.3. | Фланцевое соединение плавающей головки Ду-800 Ру-16 | ШТ | 1 | Инструмент
225 | 1.53.4. | Фланцевое соединение распределительной камеры Ду-800 Ру-16 | ШТ | 1 | Инструмент
226 | 1.53.5. | Фланцевое соединение крышки распределительной камеры Ду-800мм, Ру-16кг/см2 | ШТ | 1 | Инструмент
| 1.54. | Холодильник Х-11 кожухотрубный с плавающей головкой D=800мм, F=160м2, Pраб/Pрасч=6/13, dтрубок=25х2,5мм, Nтрубок=340, Lтрубок=6000м, отм.0,000 | ШТ | 1
| 1.54.1. | Фланцевое соединение | ШТ | 2
227 | 1.54.1.1. | 200х16, отм. 2.000 | ШТ | 2 | Инструмент
228 | 1.54.2. | Фланцевое соединение колпака Ду-900 Ру-16 | ШТ | 1 | Инструмент
229 | 1.54.3. | Фланцевое соединение плавающей головки Ду-800 Ру-16 | ШТ | 1 | Инструмент
230 | 1.54.4. | Фланцевое соединение распределительной камеры Ду-800 Ру-16 | ШТ | 1 | Инструмент
231 | 1.54.5. | Фланцевое соединение крышки распределительной камеры Ду-800мм, Ру-16кг/см2 | ШТ | 1 | Инструмент
| 1.55. | Холодильник Х-9к кожухотрубный с плавающей головкой D=800мм, F=213м2, Pраб/Pрасч=8/13, dтрубок=20х2мм, Nтрубок=565, Lтрубок=6000м, отм.0,000 | ШТ | 1
| 1.55.1. | Фланцевое соединение | ШТ | 2
232 | 1.55.1.1. | 200х16, отм. 2.000 | ШТ | 2 | Инструмент
233 | 1.55.2. | Фланцевое соединение колпака Ду-900 Ру-16 | ШТ | 1 | Инструмент
234 | 1.55.3. | Фланцевое соединение плавающей головки Ду-800 Ру-16 | ШТ | 1 | Инструмент
235 | 1.55.4. | Фланцевое соединение распределительной камеры Ду-800 Ру-16 | ШТ | 1 | Инструмент
236 | 1.55.5. | Фланцевое соединение крышки распределительной камеры Ду-800мм, Ру-16кг/см2 | ШТ | 1 | Инструмент
| 1.56. | Холодильник Х-25к кожухотрубный с плавающей головкой D=600мм, F=96м2, Pраб/Pрасч=10/14.9, dтрубок=25х2,5мм, Nтрубок=190, Lтрубок=6000м, отм.0,000 | ШТ | 1
| 1.56.1. | Фланцевое соединение | ШТ | 2
237 | 1.56.1.1. | 200х16, отм. 2.000 | ШТ | 2 | Инструмент
238 | 1.56.2. | Фланцевое соединение колпака Ду-700 Ру-16 | ШТ | 1 | Инструмент
239 | 1.56.3. | Фланцевое соединение плавающей головки Ду-600 Ру-16 | ШТ | 1 | Инструмент
240 | 1.56.4. | Фланцевое соединение распределительной камеры Ду-600 Ру-16 | ШТ | 1 | Инструмент
241 | 1.56.5. | Фланцевое соединение крышки распределительной камеры Ду-600мм, Ру-16кг/см2 | ШТ | 1 | Инструмент
| 1.57. | Холодильник Х-24 кожухотрубный с плавающей головкой D=600мм, F=100м2, Pраб/Pрасч=13/16, dтрубок=25х2,5мм, Nтрубок=190, Lтрубок=6000м, отм.0,000 | ШТ | 1
| 1.57.1. | Фланцевое соединение | ШТ | 2
242 | 1.57.1.1. | 200х16, отм. 2.000 | ШТ | 2 | Инструмент
243 | 1.57.2. | Фланцевое соединение колпака Ду-700 Ру-16 | ШТ | 1 | Инструмент
244 | 1.57.3. | Фланцевое соединение плавающей головки Ду-600 Ру-16 | ШТ | 1 | Инструмент
245 | 1.57.4. | Фланцевое соединение распределительной камеры Ду-600 Ру-16 | ШТ | 1 | Инструмент
246 | 1.57.5. | Фланцевое соединение крышки распределительной камеры Ду-600мм, Ру-16кг/см2 | ШТ | 1 | Инструмент
| 1.58. | Холодильник Х-23/1 кожухотрубный с плавающей головкой D=600мм, F=100м2, Pраб/Pрасч=6/13, dтрубок=25х2,5мм, Nтрубок=190, Lтрубок=6000м, отм.0,000 | ШТ | 1
| 1.58.1. | Фланцевое соединение | ШТ | 2
247 | 1.58.1.1. | 200х16, отм. 2.000 | ШТ | 2 | Инструмент
248 | 1.58.2. | Фланцевое соединение колпака Ду-700 Ру-16 | ШТ | 1 | Инструмент
249 | 1.58.3. | Фланцевое соединение плавающей головки Ду-600 Ру-16 | ШТ | 1 | Инструмент
250 | 1.58.4. | Фланцевое соединение распределительной камеры Ду-600 Ру-16 | ШТ | 1 | Инструмент
251 | 1.58.5. | Фланцевое соединение крышки распределительной камеры Ду-600мм, Ру-16кг/см2 | ШТ | 1 | Инструмент
| 1.59. | Холодильник Х-23/2 кожухотрубный с плавающей головкой D=600мм, F=100м2, Pраб/Pрасч=6/13, dтрубок=25х2,5мм, Nтрубок=190, Lтрубок=6000м, отм.0,000 | ШТ | 1
| 1.59.1. | Фланцевое соединение | ШТ | 2
252 | 1.59.1.1. | 200х16, отм. 2.000 | ШТ | 2 | Инструмент
253 | 1.59.2. | Фланцевое соединение колпака Ду-700 Ру-16 | ШТ | 1 | Инструмент
254 | 1.59.3. | Фланцевое соединение плавающей головки Ду-600 Ру-16 | ШТ | 1 | Инструмент
255 | 1.59.4. | Фланцевое соединение распределительной камеры Ду-600 Ру-16 | ШТ | 1 | Инструмент
256 | 1.59.5. | Фланцевое соединение крышки распределительной камеры Ду-600мм, Ру-16кг/см2 | ШТ | 1 | Инструмент
| 1.60. | Холодильник Х-18/3 кожухотрубный с плавающей головкой D=800мм, F=180м2, Pраб/Pрасч=6/13, dтрубок=25х2,5мм, Nтрубок=340, Lтрубок=6000м, отм.0,000 | ШТ | 1
| 1.60.1. | Фланцевое соединение | ШТ | 2
257 | 1.60.1.1. | 200х16, отм. 2.000 | ШТ | 2 | Инструмент
258 | 1.60.2. | Фланцевое соединение колпака Ду-900 Ру-16 | ШТ | 1 | Инструмент
259 | 1.60.3. | Фланцевое соединение плавающей головки Ду-800 Ру-16 | ШТ | 1 | Инструмент
260 | 1.60.4. | Фланцевое соединение распределительной камеры Ду-800 Ру-16 | ШТ | 1 | Инструмент
261 | 1.60.5. | Фланцевое соединение крышки распределительной камеры Ду-800мм, Ру-16кг/см2 | ШТ | 1 | Инструмент
| 1.61. | Холодильник Х-19 кожухотрубный с плавающей головкой D=600мм, F=100м2, Pраб/Pрасч=6/13, dтрубок=25х2,5мм, Nтрубок=190, Lтрубок=6000м, отм.0,000 | ШТ | 1
| 1.61.1. | Фланцевое соединение | ШТ | 2
262 | 1.61.1.1. | 200х16, отм. 2.000 | ШТ | 2 | Инструмент
263 | 1.61.2. | Фланцевое соединение колпака Ду-700 Ру-16 | ШТ | 1 | Инструмент
264 | 1.61.3. | Фланцевое соединение плавающей головки Ду-600 Ру-16 | ШТ | 1 | Инструмент
265 | 1.61.4. | Фланцевое соединение распределительной камеры Ду-600 Ру-16 | ШТ | 1 | Инструмент
266 | 1.61.5. | Фланцевое соединение крышки распределительной камеры Ду-600мм, Ру-16кг/см2 | ШТ | 1 | Инструмент
| 1.62. | Емкость Е-44к D=2400мм, S=14мм, L=6500мм, V=20м3, Pраб/Pрасч=0,5/5, отм 0.000, Мат-л корпуса=R52-4b | ШТ | 1
| 1.62.1. | Фланцевое соединение | ШТ | 3
267 | 1.62.1.1. | 300х16, отм. 3.000 | ШТ | 1 | Инструмент
268 | 1.62.1.2. | 200х16, отм. 0.000 | ШТ | 1 | Инструмент
269 | 1.62.1.3. | 100х16, отм. 0.000 | ШТ | 1 | Инструмент
| 1.62.2. | Фланцевое соединение люка-лаза | ШТ | 1
270 | 1.62.2.1. | 500х25, отм. 3.000 | ШТ | 1 | Инструмент
| 1.63. | Емкость Е-1к D=2400мм, S=10мм, Н=11100мм, G=4660кг, V=25м3, Pраб/Pрасч=8/10, отм 0.000, Мат-л корпуса=Ст16ГС | ШТ | 1
| 1.63.1. | Фланцевое соединение | ШТ | 7
271 | 1.63.1.1. | 300х16, отм. 5.000, 11.000 | ШТ | 2 | Инструмент
272 | 1.63.1.2. | 200х16, отм. 3.000 | ШТ | 1 | Инструмент
273 | 1.63.1.3. | 150х16, отм. 11.000 | ШТ | 2 | Инструмент
274 | 1.63.1.4. | 80х16, отм. 3.000 | ШТ | 2 | Инструмент
| 1.63.2. | Фланцевое соединение люка-лаза | ШТ | 1
275 | 1.63.2.1. | 450х16, отм. 3.000 | ШТ | 1 | Инструмент
| 1.64. | Теплообменник Т-1К вертикальный, одноходовой, кожухотрубный с плавающей головкой с сильфонным компенсатором D=1000мм, F=381м2, Pраб/Pрасч=13/64, dтрубок=20х2мм, Nтрубок=968, Lтрубок=6м, отм.0.000-10.000 | ШТ | 1
| 1.64.1. | Фланцевое соединение | ШТ | 6
276 | 1.64.1.1. | 300х40, отм. 11.000 | ШТ | 2 | Инструмент
277 | 1.64.1.2. | 200х40, отм. 0.000 | ШТ | 2 | Инструмент
278 | 1.64.1.3. | 100х40, отм. 0.000 | ШТ | 2 | Инструмент
279 | 1.64.2. | Фланцевое соединение колпака Ду-1200 Ру-64 отм. 2.000 | ШТ | 1 | Инструмент
280 | 1.64.3. | Фланцевое соединение плавающей головки Ду-1000 Ру-64 отм. 2.000 | ШТ | 1 | Инструмент
281 | 1.64.4. | Фланцевое соединение распределительной камеры Ду-1000 Ру-64 отм. 10.000 | ШТ | 1 | Инструмент
| 1.65. | Контроль сборки фланцевых соединений арматуры блока теплообменников
| 1.65.1. | Контроль сборки фланцевых соединений СППК | ШТ | 2
| 1.65.1.1. | СППК4 100х16 отм. 12.000 | ШТ | 2
282 | 1.65.1.1.1. | Ду100 Ру16 | ШТ | 2 | Инструмент
283 | 1.65.1.1.2. | Ду150 Ру16 | ШТ | 2 | Инструмент
| 1.65.2. | Контроль сборки фланцевых соединений при замене дефектной арматуры | ШТ | 8
284 | 1.65.2.1. | ЗКЛ Ду200 Ру40 линия №2566к Мазут в теплообмен-ник Т-11 отм. 3.000 | ШТ | 2 | Инструмент
285 | 1.65.2.2. | ЗКЛ Ду200 Ру16 на входе, выходе Т-18 отм. 3.000 | ШТ | 4 | Инструмент
286 | 1.65.2.3. | ЗКЛ Ду150 Ру16 арматуры на входе, выходе Т-18/2 отм. 3.000 | ШТ | 4 | Инструмент
287 | 1.65.2.4. | ЗКЛ Ду250 Ру16 арматуры на входе, выходе и байпасе Т-3/1 отм. 3.000 | ШТ | 6 | Инструмент
| 1.65.3. | Контроль сборки фланцевых соединений регулирующих клапанов | ШТ | 25
288 | 1.65.3.1. | Поз. 3002 25х40, отм. 0.000 | ШТ | 2 | Инструмент
289 | 1.65.3.2. | Поз. 464 25х40, отм. 0.000 | ШТ | 2 | Инструмент
290 | 1.65.3.3. | Поз. 603а 50х40, отм. 0.000 | ШТ | 2 | Инструмент
291 | 1.65.3.4. | Поз. 610 50х40, отм. 0.000 | ШТ | 2 | Инструмент
292 | 1.65.3.5. | Поз. 2036 50х40, отм. 0.000 | ШТ | 2 | Инструмент
293 | 1.65.3.6. | Поз. 7029 50х40, отм. 9.000 | ШТ | 2 | Инструмент
294 | 1.65.3.7. | Поз. 7038 50х40, отм. 9.000 | ШТ | 2 | Инструмент
295 | 1.65.3.8. | Поз. 202а 80х40, отм. 4.000 | ШТ | 2 | Инструмент
296 | 1.65.3.9. | Поз. 603 80х40, отм. 0.000 | ШТ | 2 | Инструмент
297 | 1.65.3.10. | Поз. 2062 80х40, отм. 9.000 | ШТ | 2 | Инструмент
298 | 1.65.3.11. | Поз. 2081 80х40, отм. 9.000 | ШТ | 2 | Инструмент
299 | 1.65.3.12. | Поз. 607 100х40, отм. 0.000 | ШТ | 2 | Инструмент
300 | 1.65.3.13. | Поз. 458 100х40, отм. 0.000 | ШТ | 2 | Инструмент
301 | 1.65.3.14. | Поз. 459 100х40, отм. 0.000 | ШТ | 2 | Инструмент
302 | 1.65.3.15. | Поз. 460 100х40, отм. 0.000 | ШТ | 2 | Инструмент
303 | 1.65.3.16. | Поз. 3014 150х40, отм. 7.000 | ШТ | 2 | Инструмент
304 | 1.65.3.17. | Поз. 3016 150х40, отм. 7.000 | ШТ | 2 | Инструмент
305 | 1.65.3.18. | Поз. 3018 150х40, отм. 7.000 | ШТ | 2 | Инструмент
306 | 1.65.3.19. | Поз. 3020 150х40, отм. 7.000 | ШТ | 2 | Инструмент
307 | 1.65.3.20. | Поз. 7027 150х40, отм. 9.000 | ШТ | 2 | Инструмент
308 | 1.65.3.21. | Поз. 7028 150х40, отм. 9.000 | ШТ | 2 | Инструмент
309 | 1.65.3.22. | Поз. 7032 150х40, отм. 9.000 | ШТ | 2 | Инструмент
310 | 1.65.3.23. | Поз. 7033 150х40, отм. 9.000 | ШТ | 2 | Инструмент
311 | 1.65.3.24. | Поз. 7035 150х40, отм. 9.000 | ШТ | 2 | Инструмент
312 | 1.65.3.25. | Поз. 7036 150х40, отм. 9.000 | ШТ | 2 | Инструмент
| 1.65.4. | Контроль сборки фланцевых соединений расходомеров | ШТ | 10
313 | 1.65.4.1. | Поз. FR-3066 25х40, отм. 0.000 | ШТ | 2 | Инструмент
314 | 1.65.4.2. | Поз. FRС-3067 25х40, отм. 0.000 | ШТ | 2 | Инструмент
315 | 1.65.4.3. | Поз. FRС-3068 25х40, отм. 0.000 | ШТ | 2 | Инструмент
316 | 1.65.4.4. | Поз. FQR-463 50х40, отм. 2.000 | ШТ | 2 | Инструмент
317 | 1.65.4.5. | Поз. FQR-429 80х40, отм. 7.000 | ШТ | 2 | Инструмент
318 | 1.65.4.6. | Поз. FQR-3024 100х40, отм. 2.000 | ШТ | 2 | Инструмент
319 | 1.65.4.7. | Поз. FQR-3025 100х40, отм. 2.000 | ШТ | 2 | Инструмент
320 | 1.65.4.8. | Поз. FQR-821 150х40, отм. 2.000 | ШТ | 2 | Инструмент
321 | 1.65.4.9. | Поз. FQRС-520 150х40, отм. 2.000 | ШТ | 2 | Инструмент
322 | 1.65.4.10. | Поз. FQR-3079 150х40, отм. 2.000 | ШТ | 2 | Инструмент
| 1.65.5. | Контроль сборки фланцевых соединений пневмоприводов | ШТ | 4
323 | 1.65.5.1. | Поз. HAS7005 DN150 Ру40 отм.0.000 | ШТ | 1 | Инструмент
324 | 1.65.5.2. | Поз. HAS 7003 DN250 Ру40 отм.0.000 | ШТ | 1 | Инструмент
325 | 1.65.5.3. | Поз. HAS 7004 DN250 Ру40 отм.0.000 | ШТ | 1 | Инструмент
326 | 1.65.5.4. | Поз. HAS 7006 DN250 Ру40 отм.0.000 | ШТ | 1 | Инструмент
| 2 | Контроль сборки фланцевых соединений блока колонн
| 2.1. | Колонна К -1 D=4500мм, H=33800мм, V=418м3, G=97400кг, Рраб/Ррасч=5/6, отм.0.000, Материал=16ГС | ШТ | 1
| 2.1.1. | Фланцевое соединение | ШТ | 18
327 | 2.1.1.1. | 50х16, отм. 4.000 | ШТ | 1 | Инструмент
328 | 2.1.1.2. | 100х16, отм. 6.000 | ШТ | 1 | Инструмент
329 | 2.1.1.3. | 150х16, отм. 8.000 | ШТ | 2 | Инструмент
330 | 2.1.1.4. | 200х16, отм. 10.000 | ШТ | 7 | Инструмент
331 | 2.1.1.5. | 300х16, отм. 15.000 | ШТ | 3 | Инструмент
332 | 2.1.1.6. | 350х16, отм. 34.000 | ШТ | 2 | Инструмент
333 | 2.1.1.7. | 400х16, отм. 4.000 | ШТ | 2 | Инструмент
| 2.1.2. | Фланцевое соединение люка-лаза | ШТ | 8
334 | 2.1.2.1. | 500х16, отм. 4.000-30.000 | ШТ | 8 | Инструмент
| 2.2. | Колонна К -2 D=5000мм, H=43700мм, V=714м3, G=163500кг, Рраб/Ррасч=3/5, отм.0.000, Материал Ст3+0Х13 | ШТ | 1
| 2.2.1. | Фланцевое соединение | ШТ | 31
335 | 2.2.1.1. | 100х16, отм. 4.000 | ШТ | 1 | Инструмент
336 | 2.2.1.2. | 150х16, отм. 8.000 | ШТ | 5 | Прокладка ПМБ-А-150-16 3 | 229937 | ШТ | 10
Инструмент
337 | 2.2.1.3. | 200х16, отм. 8.000-40.000 | ШТ | 18 | Инструмент
338 | 2.2.1.4. | 250х16, отм. 15.000 | ШТ | 4 | Инструмент
339 | 2.2.1.5. | 350х16, отм. 8.000 | ШТ | 2 | Инструмент
340 | 2.2.1.6. | 400х16, отм. 44.000 | ШТ | 1 | Инструмент
| 2.2.2. | Фланцевое соединение люка-лаза | ШТ | 11
341 | 2.2.2.1. | 500х16, отм. 4.000-40.000 | ШТ | 11 | Инструмент
| 2.3. | Колонна К -3 D=2000мм, H=33350мм, V=75м3, G=87300кг, Рраб/Ррасч=3/5, отм.0.000, Материал: Ст3+0Х13 | ШТ | 1
| 2.3.1. | Фланцевое соединение | ШТ | 9
342 | 2.3.1.1. | 50х16, отм. 4.000 | ШТ | 3 | Инструмент
343 | 2.3.1.2. | 80х16, отм. 6.000 | ШТ | 3 | Инструмент
344 | 2.3.1.3. | 150х16, отм. 8.000 | ШТ | 2 | Инструмент
345 | 2.3.1.4. | 250х16, отм. 34.000 | ШТ | 1 | Инструмент
| 2.3.2. | Фланцевое соединение люка-лаза | ШТ | 9
346 | 2.3.2.1. | 500х16, отм. 4.000-30.000 | ШТ | 9 | Инструмент
| 2.4. | Колонна К -4 D=2480мм, H=29650мм, V=100м3, G=68700кг, Рраб/Ррасч=13/16, отм.0.000, Материал: 16ГС | ШТ | 1
| 2.4.1. | Фланцевое соединение | ШТ | 8
347 | 2.4.1.1. | 150х16, отм. 4.000 | ШТ | 5 | Инструмент
348 | 2.4.1.2. | 150х40, отм. 8.000 | ШТ | 1 | Инструмент
349 | 2.4.1.3. | 250х16, отм. 4.000 | ШТ | 1 | Инструмент
350 | 2.4.1.4. | 350х16, отм. 30.000 | ШТ | 1 | Инструмент
| 2.4.2. | Фланцевое соединение люка-лаза | ШТ | 7
351 | 2.4.2.1. | 500х16, отм. 3.000-25.000 | ШТ | 7 | Инструмент
| 2.5. | Колонна К -7 D=2000мм, H=34500мм, V=81,5м3, G=32200кг, Рраб/Ррасч=5/8, отм.0.000, Материал= ВМСт3сп | ШТ | 1
| 2.5.1. | Фланцевое соединение | ШТ | 8
352 | 2.5.1.1. | 50х16, отм. 26.000 | ШТ | 2 | Инструмент
353 | 2.5.1.2. | 80х16, отм. 20.000 | ШТ | 2 | Инструмент
354 | 2.5.1.3. | 100х16, отм. 35.000 | ШТ | 1 | Инструмент
355 | 2.5.1.4. | 150х16, отм. 35.000 | ШТ | 2 | Инструмент
356 | 2.5.1.5. | 250х16, отм. 4.000 | ШТ | 1 | Инструмент
| 2.5.2. | Фланцевое соединение люка-лаза | ШТ | 6
357 | 2.5.2.1. | 450х16, отм. 3.000-33.000 | ШТ | 6 | Инструмент
| 2.6. | Колонна К -9 D=3000мм, H=43000мм, V=262м3, G=77100кг, Рраб/Ррасч=4,5/6, отм.0.000, Материал: ВМСт3сп | ШТ | 1
| 2.6.1. | Фланцевое соединение | ШТ | 13
358 | 2.6.1.1. | 50х16, отм. 4.000 | ШТ | 1 | Инструмент
359 | 2.6.1.2. | 150х16, отм. 4.000 | ШТ | 2 | Инструмент
360 | 2.6.1.3. | 200х16, отм. 10.000 | ШТ | 3 | Инструмент
361 | 2.6.1.4. | 300х16, отм. 15.000-43.000 | ШТ | 6 | Инструмент
362 | 2.6.1.5. | 300х40, отм. 4.000 | ШТ | 1 | Инструмент
| 2.6.2. | Открыть, закрыть люк Фланцевое соединение люка-лаза | ШТ | 13
363 | 2.6.2.1. | 500х16, отм. 3.000-40.000 | ШТ | 13 | Инструмент
| 2.7. | Колонна К -10 D=3000мм, H=43000мм, V=262м3, G=77100кг, Рраб/Ррасч=4,5/6, отм.0.000, Материал: ВМСт3сп | ШТ | 1
| 2.7.1. | Фланцевое соединение | ШТ | 13
364 | 2.7.1.1. | 50х16, отм. 4.000 | ШТ | 1 | Инструмент
365 | 2.7.1.2. | 150х16, отм. 4.000 | ШТ | 2 | Инструмент
366 | 2.7.1.3. | 200х16, отм. 10.000 | ШТ | 3 | Инструмент
367 | 2.7.1.4. | 300х16, отм. 15.000-43.000 | ШТ | 6 | Инструмент
368 | 2.7.1.5. | 300х40, отм. 4.000 | ШТ | 1 | Инструмент
| 2.7.2. | Фланцевое соединение люка-лаза | ШТ | 13
369 | 2.7.2.1. | 500х16, отм. 3.000-40.000 | ШТ | 13 | Инструмент
| 2.8. | Емкость Е-1 D=3000мм, S=12мм, Н=12420мм, G=15210кг, V=80м3, Pраб/Pрасч=5/10, отм0.000, Мат-л корпуса=16ГС+09Г2С | ШТ | 1
| 2.8.1. | Фланцевое соединение | ШТ | 5
370 | 2.8.1.1. | 150х16, отм. 13.000 | ШТ | 1 | Инструмент
371 | 2.8.1.2. | 200х16, отм. 2.000 | ШТ | 2 | Инструмент
372 | 2.8.1.3. | 300х16, отм. 8.000 | ШТ | 2 | Инструмент
| 2.8.2. | Фланцевое соединение люка-лаза | ШТ | 1
373 | 2.8.2.1. | 450х25, отм. 2.000 | ШТ | 1 | Инструмент
| 2.9. | Емкость Е-2 D=3000мм, S=20мм, Н=13400мм, G=22000кг, V=100м3, Pраб/Pрасч=2/15, отм0.000, Мат-л корпуса=16ГС+09Г2С | ШТ | 1
| 2.9.1. | Фланцевое соединение | ШТ | 4
374 | 2.9.1.1. | 80х16, отм. 14.000 | ШТ | 1 | Инструмент
375 | 2.9.1.2. | 100х16, отм. 2.000 | ШТ | 1 | Инструмент
376 | 2.9.1.3. | 300х16, отм. 6.000 | ШТ | 2 | Инструмент
| 2.9.2. | Фланцевое соединение люка-лаза | ШТ | 1
377 | 2.9.2.1. | 450х25, отм. 2.000 | ШТ | 1 | Инструмент
| 2.10. | Емкость Е-3 D=3000мм, S=18мм, L=6810мм, G=8322кг, V=20м3, Pраб/Pрасч=12/20, отм 7.000, Мат-л корпуса=09Г2С | ШТ | 1
| 2.10.1. | Фланцевое соединение | ШТ | 6
378 | 2.10.1.1. | 50х16, отм. 7.000 | ШТ | 1 | Инструмент
379 | 2.10.1.2. | 100х16, отм. 7.000 | ШТ | 3 | Инструмент
380 | 2.10.1.3. | 250х16, отм. 7.000 | ШТ | 2 | Инструмент
| 2.10.2. | Фланцевое соединение люка-лаза | ШТ | 1
381 | 2.10.2.1. | 450х25, отм. 7.000 | ШТ | 1 | Инструмент
| 2.11. | Емкость Е-17 D=1600мм, S=16мм, Н=12870мм, G=9270кг, V=22,4м3, Pраб/Pрасч=5/12,5, отм 0.000, Мат-л корпуса=Сталь20К | ШТ | 1
| 2.11.1. | Фланцевое соединение | ШТ | 4
382 | 2.11.1.1. | 50х16, отм. 2.000 | ШТ | 1 | Инструмент
383 | 2.11.1.2. | 100х16, отм. 2.000 | ШТ | 1 | Инструмент
384 | 2.11.1.3. | 150х16, отм. 6.000 | ШТ | 1 | Инструмент
385 | 2.11.1.4. | 200х16, отм. 8.000 | ШТ | 1 | Инструмент
| 2.11.2. | Фланцевое соединение люка-лаза | ШТ | 1
386 | 2.11.2.1. | 450х25, отм. 2.000 | ШТ | 1 | Инструмент
| 2.12. | Емкость Е-18 D=2400мм, S=10мм, Н=11150мм, G=7020кг, V=32м3, Pраб/Pрасч=6.7/10, отм0.000, Мат-л корпуса=09Г2С | ШТ | 1
| 2.12.1. | Фланцевое соединение | ШТ | 3
387 | 2.12.1.1. | 100х16, отм. 2.000 | ШТ | 1 | Инструмент
388 | 2.12.1.2. | 250х16, отм. 8.000 | ШТ | 2 | Инструмент
| 2.12.2. | Фланцевое соединение люка-лаза | ШТ | 1
389 | 2.12.2.1. | 450х25, отм. 2.000 | ШТ | 1 | Инструмент
| 2.13. | Контроль сборки фланцевых соединений арматуры блока колонн
| 2.13.1. | Контроль сборки фланцевых соединений при замене дефектной арматуры | ШТ | 7
390 | 2.13.1.1. | Ду400 Ру16 на линии отбензиненной нефть из К-1 отм. 6.000 | ШТ | 4 | Инструмент
391 | 2.13.1.2. | Ду50 Ру16 на отборах уровнемерных колонок Е-1 | ШТ | 8 | Инструмент
392 | 2.13.1.3. | Ду400 Ру16 на кубе К-2 отм. 6.000 | ШТ | 2 | Инструмент
| 2.13.2. | Контроль сборки фланцевых соединений СППК | ШТ | 43
| 2.13.2.1. | СППК4 150х16 отм. 23.300 | ШТ | 5
393 | 2.13.2.1.1. | Ду150 Ру16 | ШТ | 5 | Инструмент
394 | 2.13.2.1.2. | Ду200 Ру16 | ШТ | 5 | Инструмент
| 2.13.2.2. | СППК4 150х16 отм. 43.700 | ШТ | 10
395 | 2.13.2.2.1. | Ду150 Ру16 | ШТ | 10 | Инструмент
396 | 2.13.2.2.2. | Ду200 Ру16 | ШТ | 10 | Инструмент
| 2.13.2.3. | СППК4 150х16 отм. 30.300 | ШТ | 2
397 | 2.13.2.3.1. | Ду150 Ру16 | ШТ | 2 | Инструмент
398 | 2.13.2.3.2. | Ду200 Ру16 | ШТ | 2 | Инструмент
| 2.13.2.4. | СППК4 150х16 отм. 43.000 | ШТ | 10
399 | 2.13.2.4.1. | Ду150 Ру16 | ШТ | 10 | Инструмент
400 | 2.13.2.4.2. | Ду200 Ру16 | ШТ | 10 | Инструмент
| 2.13.2.5. | СППК4 150х16 отм. 12.000 | ШТ | 2
401 | 2.13.2.5.1. | Ду150 Ру16 | ШТ | 2 | Инструмент
402 | 2.13.2.5.2. | Ду200 Ру16 | ШТ | 2 | Инструмент
| 2.13.2.6. | СППК4 100х16 отм. 33.000 | ШТ | 1
403 | 2.13.2.6.1. | Ду100 Ру16 | ШТ | 1 | Инструмент
404 | 2.13.2.6.2. | Ду150 Ру16 | ШТ | 1 | Инструмент
| 2.13.2.7. | СППК4 100х16 отм. 35.000 | ШТ | 2
405 | 2.13.2.7.1. | Ду100 Ру16 | ШТ | 2 | Инструмент
406 | 2.13.2.7.2. | Ду150 Ру16 | ШТ | 2 | Инструмент
| 2.13.2.8. | СППК4 100х16 отм. 18.000 | ШТ | 2
407 | 2.13.2.8.1. | Ду100 Ру16 | ШТ | 2 | Инструмент
408 | 2.13.2.8.2. | Ду150 Ру16 | ШТ | 2 | Инструмент
| 2.13.2.9. | СППК4 100х16 отм. 13.000 | ШТ | 2
409 | 2.13.2.9.1. | Ду100 Ру16 | ШТ | 2 | Инструмент
410 | 2.13.2.9.2. | Ду150 Ру16 | ШТ | 2 | Инструмент
| 2.13.2.10. | СППК4 100х16 отм. 7.500 | ШТ | 2
411 | 2.13.2.10.1. | Ду100 Ру16 | ШТ | 2 | Инструмент
412 | 2.13.2.10.2. | Ду150 Ру16 | ШТ | 2 | Инструмент
| 2.13.2.11. | СППК4 50х16 отм. 22.500 | ШТ | 3
413 | 2.13.2.11.1. | Ду50 Ру16 | ШТ | 3 | Инструмент
414 | 2.13.2.11.2. | Ду80 Ру16 | ШТ | 3 | Инструмент
| 2.13.2.12. | СППК4 50х16 отм. 6.500 | ШТ | 1
415 | 2.13.2.12.1. | Ду50 Ру16 | ШТ | 1 | Инструмент
416 | 2.13.2.12.2. | Ду80 Ру16 | ШТ | 1 | Инструмент
| 2.13.2.13. | СППК4 50х16 отм. 15.000 | ШТ | 1
417 | 2.13.2.13.1. | Ду50 Ру16 | ШТ | 1 | Инструмент
418 | 2.13.2.13.2. | Ду80 Ру16 | ШТ | 1 | Инструмент
| 2.13.3. | Контроль сборки фланцевых соединений уровнемеров | ШТ | 21
419 | 2.13.3.1. | Поз. 619В, 4035, 4036, 4к-28, 632А, 4002-2, 642, 616С, 643, 644В, 609, 609В, 606 80х40, отм. 0.000 | ШТ | 14 | Инструмент
420 | 2.13.3.2. | Поз. 4045, 634, 634В, 4002-1, 4201А, 4201В, 616В 80х40, отм. 0.000 | ШТ | 7 | Инструмент
| 2.13.4. | Контроль сборки фланцевых соединений диафрагм | ШТ | 22
421 | 2.13.4.1. | Поз. 619А DN50 Ру40 отм.0.000 | ШТ | 1 | Инструмент
422 | 2.13.4.2. | Поз. 3к-28 DN80 Ру40 отм.0.000 | ШТ | 1 | Инструмент
423 | 2.13.4.3. | Поз. 422 DN80 Ру40 отм.0.000 | ШТ | 1 | Инструмент
424 | 2.13.4.4. | Поз. 444 DN80 Ру40 отм.0.000 | ШТ | 1 | Инструмент
425 | 2.13.4.5. | Поз. 635А DN80 Ру40 отм.0.000 | ШТ | 1 | Инструмент
426 | 2.13.4.6. | Поз. 454 DN100 Ру40 отм.0.000 | ШТ | 1 | Инструмент
427 | 2.13.4.7. | Поз. 3014 DN150 Ру40 отм.0.000 | ШТ | 1 | Инструмент
428 | 2.13.4.8. | Поз. 3016 DN150 Ру40 отм.0.000 | ШТ | 1 | Инструмент
429 | 2.13.4.9. | Поз. 3018 DN150 Ру40 отм.0.000 | ШТ | 1 | Инструмент
430 | 2.13.4.10. | Поз. 3020 DN150 Ру40 отм.0.000 | ШТ | 1 | Инструмент
431 | 2.13.4.11. | Поз. 3022 DN150 Ру40 отм.0.000 | ШТ | 1 | Инструмент
432 | 2.13.4.12. | Поз. 3023 DN150 Ру40 отм.0.000 | ШТ | 1 | Инструмент
433 | 2.13.4.13. | Поз. 820 DN150 Ру40 отм.0.000 | ШТ | 1 | Инструмент
434 | 2.13.4.14. | Поз. 3к-30а DN150 Ру40 отм.0.000 | ШТ | 1 | Инструмент
435 | 2.13.4.15. | Поз. 512 DN200 Ру40 отм.0.000 | ШТ | 1 | Инструмент
436 | 2.13.4.16. | Поз. 3013 DN200 Ру40 отм.0.000 | ШТ | 1 | Инструмент
437 | 2.13.4.17. | Поз. 3к-29 DN200 Ру40 отм.0.000 | ШТ | 1 | Инструмент
438 | 2.13.4.18. | Поз. 419 DN200 Ру40 отм.0.000 | ШТ | 1 | Инструмент
439 | 2.13.4.19. | Поз. 461 DN200 Ру40 отм.0.000 | ШТ | 1 | Инструмент
440 | 2.13.4.20. | Поз. 421 DN200 Ру40 отм.0.000 | ШТ | 1 | Инструмент
441 | 2.13.4.21. | Поз. 472 DN200 Ру40 отм.0.000 | ШТ | 1 | Инструмент
442 | 2.13.4.22. | Поз. 466 DN600 Ру16 отм.0.000 | ШТ | 1 | Инструмент
| 3 | Контроль сборки фланцевых соединений блока конденсаторов
| 3.1. | Холодильник Х-1/3 кожухотрубный с плавающей головкой D=1200мм, F=560м2, Pраб/Pрасч=6/6, dтрубок=20х2мм, Nтрубок=1513, Lтрубок=6м, отм.12.00 | ШТ | 1
| 3.1.1. | Фланцевое соединение | ШТ | 4
443 | 3.1.1.1. | 150х16, отм. 12.000 | ШТ | 1 | Инструмент
444 | 3.1.1.2. | 200х16, отм. 12.000 | ШТ | 1 | Инструмент
445 | 3.1.1.3. | 250х16, отм. 12.000 | ШТ | 2 | Инструмент
446 | 3.1.2. | Фланцевое соединение колпака Ду-1200мм, Ру-16кг/см2 | ШТ | 1 | Инструмент
447 | 3.1.3. | Фланцевое соединение плавающей головки Ду-1200мм, Ру-16кг/см2 | ШТ | 1 | Инструмент
448 | 3.1.4. | Фланцевое соединение распределительной камеры Ду-1200мм, Ру-16кг/см2 | ШТ | 1 | Инструмент
449 | 3.1.5. | Фланцевое соединение крышки распределительной камеры Ду-1200мм, Ру-16кг/см2 | ШТ | 1 | Инструмент
| 3.2. | Холодильник Х-1/4 кожухотрубный с плавающей головкой D=1200мм, F=560м2, Pраб/Pрасч=6/6, dтрубок=20х2мм, Nтрубок=1513, Lтрубок=6м, отм.12.00 | ШТ | 1
| 3.2.1. | Фланцевое соединение | ШТ | 4
450 | 3.2.1.1. | 150х16, отм. 12.000 | ШТ | 1 | Инструмент
451 | 3.2.1.2. | 200х16, отм. 12.000 | ШТ | 1 | Инструмент
452 | 3.2.1.3. | 250х16, отм. 12.000 | ШТ | 2 | Инструмент
453 | 3.2.2. | Фланцевое соединение колпака Ду-1200мм, Ру-16кг/см2 | ШТ | 1 | Инструмент
454 | 3.2.3. | Фланцевое соединение плавающей головки Ду-1200мм, Ру-16кг/см2 | ШТ | 1 | Инструмент
455 | 3.2.4. | Фланцевое соединение распределительной камеры Ду-1200мм, Ру-16кг/см2 | ШТ | 1 | Инструмент
456 | 3.2.5. | Фланцевое соединение крышки распределительной камеры Ду-1200мм, Ру-16кг/см2 | ШТ | 1 | Инструмент
| 3.3. | Холодильник Х-1/5 кожухотрубный с плавающей головкой D=1200мм, F=560м2, Pраб/Pрасч=6/6, dтрубок=20х2мм, Nтрубок=1513, Lтрубок=6м, отм.12.00 | ШТ | 1
| 3.3.1. | Фланцевое соединение | ШТ | 4
457 | 3.3.1.1. | 150х16, отм. 12.000 | ШТ | 1 | Инструмент
458 | 3.3.1.2. | 200х16, отм. 12.000 | ШТ | 1 | Инструмент
459 | 3.3.1.3. | 250х16, отм. 12.000 | ШТ | 2 | Инструмент
460 | 3.3.2. | Фланцевое соединение колпака Ду-1200мм, Ру-16кг/см2 | ШТ | 1 | Инструмент
461 | 3.3.3. | Фланцевое соединение плавающей головки Ду-1200мм, Ру-16кг/см2 | ШТ | 1 | Инструмент
462 | 3.3.4. | Фланцевое соединение распределительной камеры Ду-1200мм, Ру-16кг/см2 | ШТ | 1 | Инструмент
463 | 3.3.5. | Фланцевое соединение крышки распределительной камеры Ду-1200мм, Ру-16кг/см2 | ШТ | 1 | Инструмент
| 3.4. | Холодильник Х-2/3 кожухотрубный с плавающей головкой D=1200мм, F=560м2, Pраб/Pрасч=3/6, dтрубок=20х2мм, Nтрубок=1513, Lтрубок=6м, отм.12.00 | ШТ | 1
| 3.4.1. | Фланцевое соединение | ШТ | 4
464 | 3.4.1.1. | 150х16, отм. 12.000 | ШТ | 1 | Инструмент
465 | 3.4.1.2. | 200х16, отм. 12.000 | ШТ | 1 | Инструмент
466 | 3.4.1.3. | 250х16, отм. 12.000 | ШТ | 2 | Инструмент
467 | 3.4.2. | Фланцевое соединение колпака Ду-1200мм, Ру-16кг/см2 | ШТ | 1 | Инструмент
468 | 3.4.3. | Фланцевое соединение плавающей головки Ду-1200мм, Ру-16кг/см2 | ШТ | 1 | Инструмент
469 | 3.4.4. | Фланцевое соединение распределительной камеры Ду-1200мм, Ру-16кг/см2 | ШТ | 1 | Инструмент
470 | 3.4.5. | Фланцевое соединение крышки распределительной камеры Ду-1200мм, Ру-16кг/см2 | ШТ | 1 | Инструмент
| 3.5. | Холодильник Х-2/4 кожухотрубный с плавающей головкой D=1200мм, F=560м2, Pраб/Pрасч=3/6, dтрубок=20х2мм, Nтрубок=1513, Lтрубок=6м, отм.12.00 | ШТ | 1
| 3.5.1. | Фланцевое соединение | ШТ | 4
471 | 3.5.1.1. | 150х16, отм. 12.000 | ШТ | 1 | Инструмент
472 | 3.5.1.2. | 200х16, отм. 12.000 | ШТ | 1 | Инструмент
473 | 3.5.1.3. | 250х16, отм. 12.000 | ШТ | 2 | Инструмент
474 | 3.5.2. | Фланцевое соединение колпака Ду-1200мм, Ру-16кг/см2 | ШТ | 1 | Инструмент
475 | 3.5.3. | Фланцевое соединение плавающей головки Ду-1200мм, Ру-16кг/см2 | ШТ | 1 | Инструмент
476 | 3.5.4. | Фланцевое соединение распределительной камеры Ду-1200мм, Ру-16кг/см2 | ШТ | 1 | Инструмент
477 | 3.5.5. | Фланцевое соединение крышки распределительной камеры Ду-1200мм, Ру-16кг/см2 | ШТ | 1 | Инструмент
| 3.6. | Холодильник Х-2/5 кожухотрубный с плавающей головкой D=1200мм, F=560м2, Pраб/Pрасч=3/6, dтрубок=20х2мм, Nтрубок=1513, Lтрубок=6м, отм.12.00 | ШТ | 1
| 3.6.1. | Фланцевое соединение | ШТ | 4
478 | 3.6.1.1. | 150х16, отм. 12.000 | ШТ | 1 | Инструмент
479 | 3.6.1.2. | 200х16, отм. 12.000 | ШТ | 1 | Инструмент
480 | 3.6.1.3. | 250х16, отм. 12.000 | ШТ | 2 | Инструмент
481 | 3.6.2. | Фланцевое соединение колпака Ду-1200мм, Ру-16кг/см2 | ШТ | 1 | Инструмент
482 | 3.6.3. | Фланцевое соединение плавающей головки Ду-1200мм, Ру-16кг/см2 | ШТ | 1 | Инструмент
483 | 3.6.4. | Фланцевое соединение распределительной камеры Ду-1200мм, Ру-16кг/см2 | ШТ | 1 | Инструмент
484 | 3.6.5. | Фланцевое соединение крышки распределительной камеры Ду-1200мм, Ру-16кг/см2 | ШТ | 1 | Инструмент
| 3.7. | Холодильник Х-4/1 кожухотрубный с плавающей головкой D=1000мм, F=377м2, Pраб/Pрасч=13/16, dтрубок=25х2мм, Nтрубок=999, Lтрубок=6м, отм.12.00 | ШТ | 1
| 3.7.1. | Фланцевое соединение | ШТ | 5
485 | 3.7.1.1. | 150х16, отм. 12.000 | ШТ | 2 | Инструмент
486 | 3.7.1.2. | 200х16, отм. 12.000 | ШТ | 2 | Инструмент
487 | 3.7.1.3. | 250х16, отм. 12.000 | ШТ | 1 | Инструмент
488 | 3.7.2. | Фланцевое соединение колпака Ду-1000мм, Ру-16кг/см2 | ШТ | 1 | Инструмент
489 | 3.7.3. | Фланцевое соединение плавающей головки Ду-1000мм, Ру-16кг/см2 | ШТ | 1 | Инструмент
490 | 3.7.4. | Фланцевое соединение распределительной камеры Ду-1000мм, Ру-16кг/см2 | ШТ | 1 | Инструмент
491 | 3.7.5. | Фланцевое соединение крышки распределительной камеры Ду-1000мм, Ру-16кг/см2 | ШТ | 1 | Инструмент
| 3.8. | Холодильник Х-4/2 кожухотрубный с плавающей головкой D=1000мм, F=377м2, Pраб/Pрасч=13/16, dтрубок=25х2мм, Nтрубок=999, Lтрубок=6м, отм.12.00 | ШТ | 1
| 3.8.1. | Фланцевое соединение | ШТ | 5
492 | 3.8.1.1. | 150х16, отм. 12.000 | ШТ | 2 | Инструмент
493 | 3.8.1.2. | 200х16, отм. 12.000 | ШТ | 2 | Инструмент
494 | 3.8.1.3. | 250х16, отм. 12.000 | ШТ | 1 | Инструмент
495 | 3.8.2. | Фланцевое соединение колпака Ду-1000мм, Ру-16кг/см2 | ШТ | 1 | Инструмент
496 | 3.8.3. | Фланцевое соединение плавающей головки Ду-1000мм, Ру-16кг/см2 | ШТ | 1 | Инструмент
497 | 3.8.4. | Фланцевое соединение распределительной камеры Ду-1000мм, Ру-16кг/см2 | ШТ | 1 | Инструмент
498 | 3.8.5. | Фланцевое соединение крышки распределительной камеры Ду-1000мм, Ру-16кг/см2 | ШТ | 1 | Инструмент
| 3.9. | Холодильник Х-4/3 кожухотрубный с плавающей головкой D=1000мм, F=377м2, Pраб/Pрасч=13/16, dтрубок=25х2мм, Nтрубок=999, Lтрубок=6м, отм.12.00 | ШТ | 1
| 3.9.1. | Фланцевое соединение | ШТ | 5
499 | 3.9.1.1. | 150х16, отм. 12.000 | ШТ | 2 | Инструмент
500 | 3.9.1.2. | 200х16, отм. 12.000 | ШТ | 2 | Инструмент
501 | 3.9.1.3. | 250х16, отм. 12.000 | ШТ | 1 | Инструмент
502 | 3.9.2. | Фланцевое соединение колпака Ду-1000мм, Ру-16кг/см2 | ШТ | 1 | Инструмент
503 | 3.9.3. | Фланцевое соединение плавающей головки Ду-1000мм, Ру-16кг/см2 | ШТ | 1 | Инструмент
504 | 3.9.4. | Фланцевое соединение распределительной камеры Ду-1000мм, Ру-16кг/см2 | ШТ | 1 | Инструмент
505 | 3.9.5. | Фланцевое соединение крышки распределительной камеры Ду-1000мм, Ру-16кг/см2 | ШТ | 1 | Инструмент
| 3.10. | Холодильник Х-20 кожухотрубный с плавающей головкой D=1200мм, F=560м2, Pраб/Pрасч=7/16, dтрубок=20х2мм, Nтрубок=1500, Lтрубок=6м, отм.12.00 | ШТ | 1
| 3.10.1. | Фланцевое соединение | ШТ | 4
506 | 3.10.1.1. | 150х16, отм. 12.000 | ШТ | 1 | Инструмент
507 | 3.10.1.2. | 200х16, отм. 12.000 | ШТ | 2 | Инструмент
508 | 3.10.1.3. | 300х16, отм. 12.000 | ШТ | 1 | Инструмент
509 | 3.10.2. | Фланцевое соединение колпака Ду-1200мм, Ру-16кг/см2 | ШТ | 1 | Инструмент
510 | 3.10.3. | Фланцевое соединение плавающей головки Ду-1200мм, Ру-16кг/см2 | ШТ | 1 | Инструмент
511 | 3.10.4. | Фланцевое соединение распределительной камеры Ду-1200мм, Ру-16кг/см2 | ШТ | 1 | Инструмент
512 | 3.10.5. | Фланцевое соединение крышки распределительной камеры Ду-1200мм, Ру-16кг/см2 | ШТ | 1 | Инструмент
| 3.11. | Холодильник Х-21/1 кожухотрубный с плавающей головкой D=1000мм, F=271,5м2, Pраб/Pрасч=13/16, dтрубок=25х2мм, Nтрубок=999, Lтрубок=6м, отм.12.00 | ШТ | 1
| 3.11.1. | Фланцевое соединение | ШТ | 5
513 | 3.11.1.1. | 150х16, отм. 12.000 | ШТ | 2 | Инструмент
514 | 3.11.1.2. | 200х16, отм. 12.000 | ШТ | 2 | Инструмент
515 | 3.11.1.3. | 250х16, отм. 12.000 | ШТ | 1 | Инструмент
516 | 3.11.2. | Фланцевое соединение колпака Ду-1000мм, Ру-16кг/см2 | ШТ | 1 | Инструмент
517 | 3.11.3. | Фланцевое соединение плавающей головки Ду-1000мм, Ру-16кг/см2 | ШТ | 1 | Инструмент
518 | 3.11.4. | Фланцевое соединение распределительной камеры Ду-1000мм, Ру-16кг/см2 | ШТ | 1 | Инструмент
519 | 3.11.5. | Фланцевое соединение крышки распределительной камеры Ду-1000мм, Ру-16кг/см2 | ШТ | 1 | Инструмент
| 3.12. | Холодильник Х-21/2 кожухотрубный с плавающей головкой D=1000мм, F=271,5м2, Pраб/Pрасч=13/16, dтрубок=25х2мм, Nтрубок=999, Lтрубок=6м, отм.12.00 | ШТ | 1
| 3.12.1. | Фланцевое соединение | ШТ | 5
520 | 3.12.1.1. | 150х16, отм. 12.000 | ШТ | 2 | Инструмент
521 | 3.12.1.2. | 200х16, отм. 12.000 | ШТ | 2 | Инструмент
522 | 3.12.1.3. | 250х16, отм. 12.000 | ШТ | 1 | Инструмент
523 | 3.12.2. | Фланцевое соединение колпака Ду-1000мм, Ру-16кг/см2 | ШТ | 1 | Инструмент
524 | 3.12.3. | Фланцевое соединение плавающей головки Ду-1000мм, Ру-16кг/см2 | ШТ | 1 | Инструмент
525 | 3.12.4. | Фланцевое соединение распределительной камеры Ду-1000мм, Ру-16кг/см2 | ШТ | 1 | Инструмент
526 | 3.12.5. | Фланцевое соединение крышки распределительной камеры Ду-1000мм, Ру-16кг/см2 | ШТ | 1 | Инструмент
| 3.13. | Холодильник Х-22 кожухотрубный с плавающей головкой D=1200мм, F=560м2, Pраб/Pрасч=7/16, dтрубок=20х2мм, Nтрубок=1500, Lтрубок=6м, отм.12.00 | ШТ | 1
| 3.13.1. | Фланцевое соединение | ШТ | 4
527 | 3.13.1.1. | 150х16, отм. 12.000 | ШТ | 1 | Инструмент
528 | 3.13.1.2. | 200х16, отм. 12.000 | ШТ | 2 | Инструмент
529 | 3.13.1.3. | 300х16, отм. 12.000 | ШТ | 1 | Инструмент
530 | 3.13.2. | Фланцевое соединение колпака Ду-1200мм, Ру-16кг/см2 | ШТ | 1 | Инструмент
531 | 3.13.3. | Фланцевое соединение плавающей головки Ду-1200мм, Ру-16кг/см2 | ШТ | 1 | Инструмент
532 | 3.13.4. | Фланцевое соединение распределительной камеры Ду-1200мм, Ру-16кг/см2 | ШТ | 1 | Инструмент
533 | 3.13.5. | Фланцевое соединение крышки распределительной камеры Ду-1200мм, Ру-16кг/см2 | ШТ | 1 | Инструмент
| 3.14. | Воздушный холодильник АВЗ-1 Nсекций в аппарате=6шт, Nрядов в одной секции=7шт, Nтр=143шт х 6секций, Nэлдв=90кВт. АВЗ-20-1,6-Б1/7-2-6, L=6000мм, Fнар/внутр=1105.6/56.8м2 х 6секций, Коребр=20 | ШТ | 1
| 3.14.1. | Фланцевое соединение | ШТ | 24
534 | 3.14.1.1. | 80х16, отм. 12.000 | ШТ | 4 | Инструмент
535 | 3.14.1.2. | 100х16, отм. 12.000 | ШТ | 2 | Инструмент
536 | 3.14.1.3. | 200х16, отм. 12.000 | ШТ | 5 | Инструмент
537 | 3.14.1.4. | 200х40, отм. 12.000 | ШТ | 12 | Инструмент
538 | 3.14.1.5. | 250х16, отм. 12.000 | ШТ | 1 | Инструмент
539 | 3.14.2. | Фланцевое соединение крышек секций , отм. 12.000 | ШТ | 12 | Инструмент
| 3.15. | Воздушный холодильник АВЗ-2 Nсекций в аппарате=6шт, Nрядов в одной секции=7шт, Nтр=143шт х 6секций, Nэлдв=90кВт. АВЗ-20-1,6-Б1/7-2-6, L=6000мм, Fнар/внутр=1105.6/56.8м2 х 6секций, Коребр=20 | ШТ | 1
| 3.15.1. | Фланцевое соединение | ШТ | 24
540 | 3.15.1.1. | 80х16, отм. 12.000 | ШТ | 4 | Инструмент
541 | 3.15.1.2. | 100х16, отм. 12.000 | ШТ | 2 | Инструмент
542 | 3.15.1.3. | 200х16, отм. 12.000 | ШТ | 5 | Инструмент
543 | 3.15.1.4. | 200х40, отм. 12.000 | ШТ | 12 | Инструмент
544 | 3.15.1.5. | 250х16, отм. 12.000 | ШТ | 1 | Инструмент
545 | 3.15.2. | Фланцевое соединение крышек секций , отм. 12.000 | ШТ | 12 | Инструмент
| 3.16. | Воздушный холодильник АВЗ-3 Nсекций в аппарате=6шт, Nрядов в секции=8шт, Nтр=164шт х 6секций, Nэлдв=75кВт. АВЗ-20-1,6-Б5/8-2-6, L=6000мм, Fнар=1540м2 х 6секций, Коребр=20 | ШТ | 1
| 3.16.1. | Фланцевое соединение | ШТ | 25
546 | 3.16.1.1. | 200х16, отм. 18.000 | ШТ | 12 | Инструмент
547 | 3.16.1.2. | 200х40, отм. 12.000 | ШТ | 12 | Инструмент
548 | 3.16.1.3. | 300х16, отм. 18.000 | ШТ | 1 | Инструмент
549 | 3.16.2. | Фланцевое соединение крышек секций , отм. 12.000 | ШТ | 12 | Инструмент
| 3.17. | Воздушный холодильник АВЗ-4 Nсекций в аппарате=6шт, Nрядов в секции=8шт, Nтр=164шт х 6секций, Nэлдв=75кВт. АВЗ-20-1,6-Б5/8-2-6, L=6000мм, Fнар=1250м2 х 6секций, Коребр=14,6 | ШТ | 1
| 3.17.1. | Фланцевое соединение | ШТ | 24
550 | 3.17.1.1. | 200х16, отм. 18.000 | ШТ | 6 | Инструмент
551 | 3.17.1.2. | 200х40, отм. 12.000 | ШТ | 12 | Инструмент
552 | 3.17.1.3. | 150х40, отм. 18.000 | ШТ | 6 | Инструмент
553 | 3.17.2. | Фланцевое соединение крышек секций , отм. 12.000 | ШТ | 12 | Инструмент
| 3.18. | Воздушный холодильник АВЗ-5 Nсекций в аппарате=6шт, Nрядов в секции=8шт, Nтр=164шт х 6секций, Nэлдв=75кВт. АВЗ-20-1,6-Б5/8-2-6, L=6000мм, Fнар=1250м2 х 6секций, Коребр=14,6 | ШТ | 1
| 3.18.1. | Фланцевое соединение | ШТ | 24
554 | 3.18.1.1. | 200х16, отм. 18.000 | ШТ | 6 | Инструмент
555 | 3.18.1.2. | 200х40, отм. 12.000 | ШТ | 12 | Инструмент
556 | 3.18.1.3. | 150х40, отм. 18.000 | ШТ | 6 | Инструмент
557 | 3.18.2. | Фланцевое соединение крышек секций , отм. 12.000 | ШТ | 12 | Инструмент
| 3.19. | Контроль сборки фланцевых соединений арматуры блока конденсаторов
| 3.19.1. | Контроль сборки фланцевых соединений при замене дефектной арматуры | ШТ | 6
558 | 3.19.1.1. | ЗКЛ Ду200 Ру16 на линии №202 Оборотная вода 1 системы из конденсаторов Х-1/4,1/5,4/3отм. 12.000 | ШТ | 6 | Инструмент
559 | 3.19.1.2. | ЗКЛ 250х16 на входе воды в Х-2/5 отм. 12.000 | ШТ | 2 | Инструмент
560 | 3.19.1.3. | ЗКЛ 100х16 на входе, выходе воды Х-5 отм. 0.000 | ШТ | 4 | Инструмент
| 3.19.2. | Контроль сборки фланцевых соединений СППК | ШТ | 2
| 3.19.2.1. | СППК4 80х16 отм. 14.000 | ШТ | 2
561 | 3.19.2.1.1. | Ду80 Ру16 | ШТ | 2 | Инструмент
562 | 3.19.2.1.2. | Ду100 Ру16 | ШТ | 2 | Инструмент
| 4 | Контроль сборки фланцевых соединений блока печей
| 4.1. | Печь П-1к Коробчатая с прямоугольными камерами радиации, Н=32000мм, Трубы d168х8мм, Nтр=124шт., Lтр.=11000мм, Трубы конвекции d168х8мм, Lтр.=9330мм Nтр.оребр=80шт., Nтр.гладких=20шт., Ст15Х5М, Горелки: основные ГМГС-2,5=16шт., ГГД-2,5=4шт., пилотные УПГ-2=20шт. | ШТ | 1
| 4.1.1. | Фланцевое соединение | ШТ | 29
563 | 4.1.1.1. | 300х40, отм. 10.000 | ШТ | 2 | Инструмент
564 | 4.1.1.2. | 150х40, отм. 23.000 | ШТ | 4 | Инструмент
565 | 4.1.1.3. | 100х40, отм. 25.000 | ШТ | 5 | Инструмент
566 | 4.1.1.4. | 80х40, отм. 2.000 | ШТ | 16 | Инструмент
567 | 4.1.1.5. | 50х40, отм. 2.000 | ШТ | 2 | Инструмент
| 4.2. | Печь П-2к Коробчатая с прямоугольными камерами радиации Н=31900мм, Трубы радиантные d219,1х8,2мм, Nтр=108шт., Lтр.=14900мм; Трубы конвекции d219,1х8,2мм, Lтр.=12000мм Nтр.оребр=32шт., Nтр.гладких=12шт., Материал: A335P9, Горелки: основные ГКВД-4,0=18шт., пилотные ПГ-50М=18шт. | ШТ | 1
| 4.2.1. | Фланцевое соединение | ШТ | 42
568 | 4.2.1.1. | DN300 Class300, отм. 8.000 | ШТ | 2 | Инструмент
569 | 4.2.1.2. | DN200 Class300, отм. 23.000 | ШТ | 4 | Инструмент
570 | 4.2.1.3. | 200х40, отм. 27.000 | ШТ | 2 | Инструмент
571 | 4.2.1.4. | 150х40, отм. 25.000 | ШТ | 4 | Инструмент
572 | 4.2.1.5. | 80х40, отм. 20.000-27.000 | ШТ | 22 | Инструмент
573 | 4.2.1.6. | 65х40, отм. 28.000 | ШТ | 4 | Инструмент
574 | 4.2.1.7. | DN50 Class300, отм. 3.000 | ШТ | 4 | Инструмент
| 4.3. | Печь П-3к D=5030мм, Н=19910мм, Трубы вертикальные d152х8мм, Nтр=44шт., Lтр.=7900мм, Ст20, Трубы конвекции d127х8мм, Lтр.=4115мм Nтр.оребр=52шт., Nтр.гладких=12шт. Горелки: основные ГГС-2,5С=4шт., пилотные УПГ-2=4шт. | ШТ | 1
| 4.3.1. | Фланцевое соединение | ШТ | 13
575 | 4.3.1.1. | 125х25, отм. 16.000 | ШТ | 4 | Инструмент
576 | 4.3.1.2. | 200х25, отм. 11.000 | ШТ | 1 | Инструмент
577 | 4.3.1.3. | 150х16, отм. 3.000 | ШТ | 2 | Инструмент
578 | 4.3.1.4. | 80х16, отм. 2.000 | ШТ | 2 | Инструмент
579 | 4.3.1.5. | 50х16, отм. 2.000 | ШТ | 4 | Инструмент
| 4.4. | Печь П-4к D=5590мм, Н=2017мм, Трубы вертикальные d168х7мм, Nтр=48 шт., Lтр.=8000мм, Ст20, Трубы конвекции d127х6мм, Lтр.=4490мм Nтр.оребр=60шт., Nтр.гладких=24шт. Горелки: основныеГГС-2,5С=4шт., пилотные УПГ-2=4шт. | ШТ | 1
| 4.4.1. | Фланцевое соединение | ШТ | 9
580 | 4.4.1.1. | 150х40, отм. 15.000 | ШТ | 4 | Инструмент
581 | 4.4.1.2. | 250х40, отм. 5.000 | ШТ | 1 | Инструмент
582 | 4.4.1.3. | 50х16, отм. 2.000 | ШТ | 4 | Инструмент
| 4.5. | Печь П-5к D=4790мм, Н=19600мм, Трубы вертикальные d168х7мм, Nтр=40шт., Lтр.=8480мм, Ст20, Трубы конвекции d127х6мм, Lтр.=4490мм Nтр.оребр=52шт., Nтр.гладких=12шт. Горелки: основные ГГС-2,5С=4шт., пилотные УПГ-2=4шт. | ШТ | 1
| 4.5.1. | Фланцевое соединение | ШТ | 9
583 | 4.5.1.1. | 125х25, отм. 16.000 | ШТ | 4 | Инструмент
584 | 4.5.1.2. | 250х40, отм. 12.000 | ШТ | 1 | Инструмент
585 | 4.5.1.3. | 50х16, отм. 2.000 | ШТ | 4 | Инструмент
| 4.6. | Контроль сборки фланцевых соединений арматуры блока печей
| 4.6.1. | Контроль сборки фланцевых соединений СППК | ШТ | 4
| 4.6.1.1. | СППК4 50х16 отм. 20.000 | ШТ | 2
586 | 4.6.1.1.1. | Ду50 Ру16 | ШТ | 2 | Инструмент
587 | 4.6.1.1.2. | Ду80 Ру16 | ШТ | 2 | Инструмент
| 4.6.1.2. | СППК4 50х40 отм. 20.000 | ШТ | 2
588 | 4.6.1.2.1. | Ду50 Ру40 | ШТ | 2 | Инструмент
589 | 4.6.1.2.2. | Ду80 Ру40 | ШТ | 2 | Инструмент
| 4.6.2. | Контроль сборки соединений фланцевых термопар | ШТ | 42
590 | 4.6.2.1. | Поз. 1027, 1028, 1030, 1037, 1038, 1039, 11, 202-37, 1022, 1023, 1024, 1025, 1029, 1032, 1324А, 1324В 50х63, отм. 0.000 | ШТ | 15 | Инструмент
591 | 4.6.2.2. | Поз. 1034, 1040, 1043, 1045, 55-1, 55-10, 55-11, 55-2, 55-3, 55-4, 55-1, 1322А, 1322В, 1323А, 1323В 50х63, отм. 0.000 | ШТ | 15 | Инструмент
592 | 4.6.2.3. | Поз. 1325А, 1325В, 1326А, 1326В,1327А,1327В, 1356А, 1356В, 1356С, 1357А, 1357В, 1357С 50х63, отм. 0.000 | ШТ | 12 | Инструмент
| 4.6.3. | Контроль сборки фланцевых соединений расходомеров | ШТ | 2
593 | 4.6.3.1. | Поз. FRC 3054 DN40 Ру40 отм.0.000 | ШТ | 2 | Инструмент
594 | 4.6.3.2. | Поз. FQR 3073 DN100 Ру40 отм.0.000 | ШТ | 2 | Инструмент
| 5 | Контроль сборки фланцевых соединений блока выработки пара
| 5.1. | Сепаратор пара Е-100 D=2000мм, S=20мм, L=5760мм, G=6794кг, V=16м3, Pраб/Pрасч=14/17, отм 13.000, Мат-л корпуса=09Г2С | ШТ | 1
| 5.1.1. | Фланцевое соединение | ШТ | 3
595 | 5.1.1.1. | 150х16, отм. 15.000 | ШТ | 1 | Инструмент
596 | 5.1.1.2. | 100х16, отм. 13.000 | ШТ | 1 | Инструмент
597 | 5.1.1.3. | 250х16, отм. 15.000 | ШТ | 1 | Инструмент
| 5.1.2. | Фланцевое соединение люка-лаза | ШТ | 1
598 | 5.1.2.1. | 450х25, отм. 14.000 | ШТ | 1 | Инструмент
| 5.2. | Сепаратор пара Е-200 D=2000мм, S=20мм, L=5935мм, G=6539кг, V=16м3, Pраб/Pрасч=14/17, отм 13.000, Мат-л корпуса=09Г2С | ШТ | 1
| 5.2.1. | Фланцевое соединение | ШТ | 3
599 | 5.2.1.1. | 150х25, отм. 15.000 | ШТ | 1 | Инструмент
600 | 5.2.1.2. | 200х25, отм. 13.000 | ШТ | 1 | Инструмент
601 | 5.2.1.3. | 250х25, отм. 15.000 | ШТ | 1 | Инструмент
| 5.2.2. | Фланцевое соединение люка-лаза | ШТ | 1
602 | 5.2.2.1. | 500х25, отм. 14.000 | ШТ | 1 | Инструмент
| 5.3. | Деаэратор А-22 D=2000/600мм, S=8мм, L=4000мм, G=2865кг, V=16м3, Pраб/Pрасч=атм/атм, отм 6.000, Мат-л корпуса=Ст20 | ШТ | 1
| 5.3.1. | Фланцевое соединение | ШТ | 3
603 | 5.3.1.1. | 150х16, отм. 6.000 | ШТ | 1 | Инструмент
604 | 5.3.1.2. | 100х16, отм. 6.000 | ШТ | 1 | Инструмент
605 | 5.3.1.3. | 80х16, отм. 8.000 | ШТ | 1 | Инструмент
| 5.3.2. | Фланцевое соединение люка-лаза | ШТ | 1
606 | 5.3.2.1. | 500х16, отм. 8.000 | ШТ | 1 | Инструмент
| 5.4. | Контроль сборки фланцевых соединений арматуры блока выработки пара
| 5.4.1. | Контроль сборки фланцевых соединений СППК | ШТ | 10
| 5.4.1.1. | СППК4 80х40 отм. 3.000 | ШТ | 1
607 | 5.4.1.1.1. | Ду80 Ру40 | ШТ | 1 | Инструмент
608 | 5.4.1.1.2. | Ду100 Ру40 | ШТ | 1 | Инструмент
| 5.4.1.2. | СППК4 80х16 отм. 3.000 | ШТ | 2
609 | 5.4.1.2.1. | Ду80 Ру16 | ШТ | 2 | Инструмент
610 | 5.4.1.2.2. | Ду100 Ру16 | ШТ | 2 | Инструмент
| 5.4.1.3. | СППК4 50х16 отм. 3.000 | ШТ | 4
611 | 5.4.1.3.1. | Ду50 Ру16 | ШТ | 4 | Инструмент
612 | 5.4.1.3.2. | Ду80 Ру16 | ШТ | 4 | Инструмент
| 5.4.1.4. | СППК4 50х40 отм. 3.000 | ШТ | 3
613 | 5.4.1.4.1. | Ду50 Ру40 | ШТ | 3 | Инструмент
614 | 5.4.1.4.2. | Ду80 Ру40 | ШТ | 3 | Инструмент
| 6 | Контроль сборки фланцевых соединений блока защелачивания
| 6.1. | Емкость Е-2Б D=2600мм, S=14мм, H=8000мм, G=15710кг, V=48м3, Pраб/Pрасч= 0,5/5, отм 0.00, Мат-л корпуса=Ст3 | ШТ | 1
| 6.1.1. | Фланцевое соединение | ШТ | 4
615 | 6.1.1.1. | 250х16, отм. 2.000 | ШТ | 1 | Инструмент
616 | 6.1.1.2. | 200х16, отм. 3.000 | ШТ | 2 | Инструмент
617 | 6.1.1.3. | 80х16, отм. 0.000 | ШТ | 1 | Инструмент
| 6.1.2. | Фланцевое соединение люка-лаза | ШТ | 1
618 | 6.1.2.1. | 450х16, отм. 2.000 | ШТ | 1 | Инструмент
| 6.2. | Емкость Е-5 D=1972мм, S=14мм, H=7000мм, G=7020кг, V=19,8м3, Pраб/Pрасч= атм/1, отм 0.00, Мат-л корпуса=Ст3 | ШТ | 1
| 6.2.1. | Фланцевое соединение | ШТ | 6
619 | 6.2.1.1. | 50х16, отм. 0.000 | ШТ | 4 | Инструмент
620 | 6.2.1.2. | 100х16, отм. 2.000 | ШТ | 2 | Инструмент
| 6.2.2. | Фланцевое соединение люка-лаза | ШТ | 1
621 | 6.2.2.1. | 500х16, отм. 5.000 | ШТ | 1 | Инструмент
| 6.3. | Емкость Е-6 D=2400мм, S=14мм, H=10502мм, G=15710кг, V=40,5м3, Pраб/Pрасч= атм/1, отм 0.00, Мат-л корпуса=Ст3 | ШТ | 1
| 6.3.1. | Фланцевое соединение | ШТ | 6
622 | 6.3.1.1. | 50х16, отм. 0.000 | ШТ | 4 | Инструмент
623 | 6.3.1.2. | 100х16, отм. 2.000 | ШТ | 2 | Инструмент
| 6.3.2. | Фланцевое соединение люка-лаза | ШТ | 1
624 | 6.3.2.1. | 500х16, отм. 5.000 | ШТ | 1 | Инструмент
| 6.4. | Сепаратор топливного газа А-1 D=3200мм, S=14мм, L=8620мм, G=16720кг, V=63м3, Pраб/Pрасч=1,5/8, отм 0.00, Мат-л корпуса=Ст3 | ШТ | 1
| 6.4.1. | Фланцевое соединение | ШТ | 4
625 | 6.4.1.1. | 80х16, отм. 0.000 | ШТ | 2 | Инструмент
626 | 6.4.1.2. | 300х16, отм. 3.000 | ШТ | 3 | Инструмент
| 6.4.2. | Фланцевое соединение люка-лаза | ШТ | 1
627 | 6.4.2.1. | 450х16, отм. 8.000 | ШТ | 1 | Инструмент
| 6.5. | Отстойник А-2/2 D=3200мм, S=14мм, L=8620мм, G=16720кг, V=63м3, Pраб/Pрасч=6/8, отм 0.00, Мат-л корпуса=Ст3 | ШТ | 1
| 6.5.1. | Фланцевое соединение | ШТ | 4
628 | 6.5.1.1. | 80х16, отм. 0.000 | ШТ | 2 | Инструмент
629 | 6.5.1.2. | 200х16, отм. 3.000 | ШТ | 2 | Инструмент
| 6.5.2. | Фланцевое соединение люка-лаза | ШТ | 1
630 | 6.5.2.1. | 450х16, отм. 8.000 | ШТ | 1 | Инструмент
| 6.6. | Отстойник А-3/1 D=3200мм, S=14мм, L=8620мм, G=16720кг, V=63м3, Pраб/Pрасч=6/8, отм 0.00, Мат-л корпуса=Ст3 | ШТ | 1
| 6.6.1. | Фланцевое соединение | ШТ | 4
631 | 6.6.1.1. | 80х16, отм. 0.000 | ШТ | 2 | Инструмент
632 | 6.6.1.2. | 200х16, отм. 3.000 | ШТ | 2 | Инструмент
| 6.6.2. | Фланцевое соединение люка-лаза | ШТ | 1
633 | 6.6.2.1. | 450х16, отм. 8.000 | ШТ | 1 | Инструмент
| 6.7. | Отстойник А-3/2 D=3200мм, S=14мм, L=8620мм, G=16720кг, V=63м3, Pраб/Pрасч=6/8, отм 0.00, Мат-л корпуса=Ст3 | ШТ | 1
| 6.7.1. | Фланцевое соединение | ШТ | 4
634 | 6.7.1.1. | 80х16, отм. 0.000 | ШТ | 2 | Инструмент
635 | 6.7.1.2. | 200х16, отм. 3.000 | ШТ | 2 | Инструмент
| 6.7.2. | Фланцевое соединение люка-лаза | ШТ | 1
636 | 6.7.2.1. | 450х16, отм. 8.000 | ШТ | 1 | Инструмент
| 6.8. | Отстойник А-4 D=3200мм, S=14мм, L=8620мм, G=16720кг, V=63м3, Pраб/Pрасч=6/8, отм 0.00, Мат-л корпуса=Ст3 | ШТ | 1
| 6.8.1. | Фланцевое соединение | ШТ | 4
637 | 6.8.1.1. | 80х16, отм. 0.000 | ШТ | 2 | Инструмент
638 | 6.8.1.2. | 200х16, отм. 3.000 | ШТ | 2 | Инструмент
| 6.8.2. | Фланцевое соединение люка-лаза | ШТ | 1
639 | 6.8.2.1. | 450х16, отм. 8.000 | ШТ | 1 | Инструмент
| 6.9. | Отстойник А-5 D=3000мм, S=14мм, L=15060мм, G=26630кг, V=100м3, Pраб/Pрасч=6/8, отм 0.00, Мат-л корпуса=Ст3 | ШТ | 1
| 6.9.1. | Фланцевое соединение | ШТ | 4
640 | 6.9.1.1. | 80х16, отм. 0.000 | ШТ | 2 | Инструмент
641 | 6.9.1.2. | 200х16, отм. 3.000 | ШТ | 2 | Инструмент
| 6.9.2. | Фланцевое соединение люка-лаза | ШТ | 1
642 | 6.9.2.1. | 450х16, отм. 8.000 | ШТ | 1 | Инструмент
| 6.10. | Емкость А-6 D=3000мм, S=14мм, L=15060мм, G=26630кг, V=100м3, Pраб/Pрасч=6/8, отм 0.00, Мат-л корпуса=Ст3 | ШТ | 1
| 6.10.1. | Фланцевое соединение | ШТ | 4
643 | 6.10.1.1. | 80х16, отм. 0.000 | ШТ | 2 | Инструмент
644 | 6.10.1.2. | 200х16, отм. 3.000 | ШТ | 2 | Инструмент
| 6.10.2. | Фланцевое соединение люка-лаза | ШТ | 1
645 | 6.10.2.1. | 450х16, отм. 8.000 | ШТ | 1 | Инструмент
| 6.11. | Контроль сборки фланцевых соединений арматуры блока защелачивания
| 6.11.1. | Контроль сборки фланцевых соединений СППК | ШТ | 16
| 6.11.1.1. | СППК4 150х16 отм. 4.000 | ШТ | 2
646 | 6.11.1.1.1. | Ду150 Ру16 | ШТ | 2 | Инструмент
647 | 6.11.1.1.2. | Ду200 Ру16 | ШТ | 2 | Инструмент
| 6.11.1.2. | СППК4 100х16 отм. 4.000 | ШТ | 10
648 | 6.11.1.2.1. | Ду100 Ру16 | ШТ | 10 | Инструмент
649 | 6.11.1.2.2. | Ду150 Ру16 | ШТ | 10 | Инструмент
| 6.11.1.3. | СППК4 80х16 отм. 4.000 | ШТ | 1
650 | 6.11.1.3.1. | Ду80 Ру16 | ШТ | 1 | Инструмент
651 | 6.11.1.3.2. | Ду100 Ру16 | ШТ | 1 | Инструмент
| 6.11.1.4. | СППК4 50х16 отм. 0.000 | ШТ | 1
652 | 6.11.1.4.1. | Ду50 Ру16 | ШТ | 1 | Инструмент
653 | 6.11.1.4.2. | Ду80 Ру16 | ШТ | 1 | Инструмент
| 6.11.1.5. | СППК4 25х40 отм. 0.000 | ШТ | 2
654 | 6.11.1.5.1. | Ду25 Ру40 | ШТ | 2 | Инструмент
655 | 6.11.1.5.2. | Ду40 Ру40 | ШТ | 2 | Инструмент
| 7 | Контроль сборки фланцевых соединений блока ЭЛОУ
| 7.1. | Электродегидратор Э-1 D=3400мм, S=28мм, L=18850мм, G=54958кг, V=160м3, Pраб/Pрасч=10/18, отм0.000, Мат-л корпуса=16ГС | ШТ | 1
| 7.1.1. | Фланцевое соединение | ШТ | 7
656 | 7.1.1.1. | 50х16, отм. 0.000 | ШТ | 3 | Инструмент
657 | 7.1.1.2. | 100х16, отм. 0.000 | ШТ | 2 | Инструмент
658 | 7.1.1.3. | 200х25, отм. 4.000 | ШТ | 1 | Инструмент
659 | 7.1.1.4. | 200х16, отм. 4.000 | ШТ | 1 | Инструмент
| 7.1.2. | Фланцевое соединение люка-лаза | ШТ | 2
660 | 7.1.2.1. | 450х25, отм. 2.000 | ШТ | 2 | Инструмент
| 7.2. | Электродегидратор Э-2 D=3400мм, S=28мм, L=18850мм, G=54958кг, V=160м3, Pраб/Pрасч=10/18, отм0.000, Мат-л корпуса=16ГС | ШТ | 1
| 7.2.1. | Фланцевое соединение | ШТ | 7
661 | 7.2.1.1. | 50х16, отм. 0.000 | ШТ | 3 | Инструмент
662 | 7.2.1.2. | 100х16, отм. 0.000 | ШТ | 2 | Инструмент
663 | 7.2.1.3. | 200х25, отм. 4.000 | ШТ | 1 | Инструмент
664 | 7.2.1.4. | 200х16, отм. 4.000 | ШТ | 1 | Инструмент
| 7.2.2. | Фланцевое соединение люка-лаза | ШТ | 2
665 | 7.2.2.1. | 450х25, отм. 2.000 | ШТ | 2 | Инструмент
| 7.3. | Электродегидратор Э-3 D=3400мм, S=28мм, L=18850мм, G=54958кг, V=160м3, Pраб/Pрасч=10/18, отм0.000, Мат-л корпуса=16ГС | ШТ | 1
| 7.3.1. | Фланцевое соединение | ШТ | 7
666 | 7.3.1.1. | 50х16, отм. 0.000 | ШТ | 3 | Инструмент
667 | 7.3.1.2. | 100х16, отм. 0.000 | ШТ | 2 | Инструмент
668 | 7.3.1.3. | 200х25, отм. 4.000 | ШТ | 1 | Инструмент
669 | 7.3.1.4. | 200х16, отм. 4.000 | ШТ | 1 | Инструмент
| 7.3.2. | Фланцевое соединение люка-лаза | ШТ | 2
670 | 7.3.2.1. | 450х25, отм. 2.000 | ШТ | 2 | Инструмент
| 7.4. | Электродегидратор Э-4 D=3400мм, S=28мм, L=18850мм, G=54958кг, V=160м3, Pраб/Pрасч=10/18, отм0.000, Мат-л корпуса=16ГС | ШТ | 1
| 7.4.1. | Фланцевое соединение | ШТ | 7
671 | 7.4.1.1. | 50х16, отм. 0.000 | ШТ | 3 | Инструмент
672 | 7.4.1.2. | 100х16, отм. 0.000 | ШТ | 2 | Инструмент
673 | 7.4.1.3. | 200х25, отм. 4.000 | ШТ | 1 | Инструмент
674 | 7.4.1.4. | 200х16, отм. 4.000 | ШТ | 1 | Инструмент
| 7.4.2. | Фланцевое соединение люка-лаза | ШТ | 2
675 | 7.4.2.1. | 450х25, отм. 2.000 | ШТ | 2 | Инструмент
| 7.5. | Электродегидратор Э-5 D=3400мм, S=28мм, L=18850мм, G=54958кг, V=160м3, Pраб/Pрасч=10/18, отм0.000, Мат-л корпуса=16ГС | ШТ | 1
| 7.5.1. | Фланцевое соединение | ШТ | 7
676 | 7.5.1.1. | 50х16, отм. 0.000 | ШТ | 3 | Инструмент
677 | 7.5.1.2. | 100х16, отм. 0.000 | ШТ | 2 | Инструмент
678 | 7.5.1.3. | 200х25, отм. 4.000 | ШТ | 1 | Инструмент
679 | 7.5.1.4. | 200х16, отм. 4.000 | ШТ | 1 | Инструмент
| 7.5.2. | Фланцевое соединение люка-лаза | ШТ | 2
680 | 7.5.2.1. | 450х25, отм. 2.000 | ШТ | 2 | Инструмент
| 7.6. | Электродегидратор Э-6 D=3400мм, S=28мм, L=18850мм, G=54958кг, V=160м3, Pраб/Pрасч=10/18, отм0.000, Мат-л корпуса=16ГС | ШТ | 1
| 7.6.1. | Фланцевое соединение | ШТ | 7
681 | 7.6.1.1. | 50х16, отм. 0.000 | ШТ | 3 | Инструмент
682 | 7.6.1.2. | 100х16, отм. 0.000 | ШТ | 2 | Инструмент
683 | 7.6.1.3. | 200х25, отм. 4.000 | ШТ | 1 | Инструмент
684 | 7.6.1.4. | 200х16, отм. 4.000 | ШТ | 1 | Инструмент
| 7.6.2. | Фланцевое соединение люка-лаза | ШТ | 2
685 | 7.6.2.1. | 450х25, отм. 2.000 | ШТ | 2 | Инструмент
| 7.7. | Емкость Е-15 D= 4000мм, S=14мм, Н=18900мм, G=34609кг, V=216м3, Pраб/Pрасч=0.5/5, отм 0.000, Мат-л корпуса=16ГС | ШТ | 1
| 7.7.1. | Фланцевое соединение | ШТ | 5
686 | 7.7.1.1. | 100х16, отм. 6.000 | ШТ | 1 | Инструмент
687 | 7.7.1.2. | 150х16, отм. 19.000 | ШТ | 1 | Инструмент
688 | 7.7.1.3. | 200х16, отм. 19.000 | ШТ | 1 | Инструмент
689 | 7.7.1.4. | 350х16, отм. 8.000 | ШТ | 1 | Инструмент
690 | 7.7.1.5. | 400х16, отм. 3.000 | ШТ | 1 | Инструмент
| 7.7.2. | Фланцевое соединение люка-лаза | ШТ | 1
691 | 7.7.2.1. | 450х25, отм. 4.000 | ШТ | 1 | Инструмент
| 7.8. | Емкость Е-16 D=3400мм, S=14мм, L=18850мм, G=29905кг, V=160м3, Pраб/Pрасч=1/6, отм0.000, Мат-л корпуса=16ГС | ШТ | 1
| 7.8.1. | Фланцевое соединение | ШТ | 4
692 | 7.8.1.1. | 50х16, отм. 0.000 | ШТ | 1 | Инструмент
693 | 7.8.1.2. | 80х16, отм. 0.000 | ШТ | 1 | Инструмент
694 | 7.8.1.3. | 150х16, отм. 4.000 | ШТ | 2 | Инструмент
| 7.8.2. | Фланцевое соединение люка-лаза | ШТ | 1
695 | 7.8.2.1. | 450х25, отм. 3.000 | ШТ | 1 | Инструмент
| 7.9. | Контроль сборки фланцевых соединений арматуры блока ЭЛОУ
| 7.9.1. | Контроль сборки фланцевых соединений СППК | ШТ | 16
| 7.9.1.1. | СППК4 100х16 отм. 6.000 | ШТ | 2
696 | 7.9.1.1.1. | Ду100 Ру16 | ШТ | 2 | Инструмент
697 | 7.9.1.1.2. | Ду150 Ру16 | ШТ | 2 | Инструмент
| 7.9.1.2. | СППК4 150х16 отм. 6.000 | ШТ | 14
698 | 7.9.1.2.1. | Ду150 Ру16 | ШТ | 14 | Инструмент
699 | 7.9.1.2.2. | Ду200 Ру16 | ШТ | 14 | Инструмент
| 7.9.2. | Контроль сборки фланцевых соединений при замене дефектной арматуры | ШТ | 6
700 | 7.9.2.1. | Ду50 Ру16 -3шт., Ду80 Ру16 -3шт. на дренажах электродегидраторов Э-1,3,6 отм. 0.000 | ШТ | 12 | Инструмент
| 8 | Контроль сборки фланцевых соединений блока ГДМ
| 8.1. | Колонна К -6 D=1800/1200мм, H=29950мм, V=50м3, G=25910кг, Рраб/Ррасч=1/4, отм.0.000, Материал= 09Г2С-15-то | ШТ | 1
| 8.1.1. | Фланцевое соединение | ШТ | 13
701 | 8.1.1.1. | 50х40, отм. 0.000-29.000 | ШТ | 7 | Инструмент
702 | 8.1.1.2. | 150х40, отм. 25.000 | ШТ | 1 | Инструмент
703 | 8.1.1.3. | 200х40, отм. 14.000 | ШТ | 1 | Инструмент
704 | 8.1.1.4. | 250х40, отм. 5.000,20.000 | ШТ | 2 | Инструмент
705 | 8.1.1.5. | 350х40, отм. 14.000 | ШТ | 1 | Инструмент
706 | 8.1.1.6. | 400х40, отм. 29.000 | ШТ | 1 | Инструмент
| 8.1.2. | Фланцевое соединение люка-лаза | ШТ | 6
707 | 8.1.2.1. | 600х25, отм. 5.800-28.700 | ШТ | 6 | Инструмент
| 8.2. | Колонна К -12/3 D=3000мм, H=16000мм, V=34м3, G=23500кг, Рраб/Ррасч=7/8, отм.0.000, Материал= ВСт3+08Х13 | ШТ | 1
| 8.2.1. | Фланцевое соединение | ШТ | 10
708 | 8.2.1.1. | 50х40, отм. 9.000-14.000 | ШТ | 7 | Инструмент
709 | 8.2.1.2. | 250х40, отм. 10.000 | ШТ | 2 | Инструмент
710 | 8.2.1.3. | 400х40, отм. 16.000 | ШТ | 1 | Инструмент
| 8.2.2. | Фланцевое соединение люка-лаза | ШТ | 2
711 | 8.2.2.1. | 450х16, отм. 11.000,14.000 | ШТ | 2 | Инструмент
| 8.3. | Реактор К-12/4 D=2600мм, S=12мм, H=8570мм, Т=250<град>С, V=30м3, Pраб/Pрасч= 15/15, отм.23.000 Мат-л корпуса=09Г2С | ШТ | 1
| 8.3.1. | Фланцевое соединение | ШТ | 4
712 | 8.3.1.1. | 150х16, отм. 23.000 | ШТ | 2 | Инструмент
713 | 8.3.1.2. | 250х40, отм. 31.000 | ШТ | 2 | Инструмент
| 8.3.2. | Фланцевое соединение люка-лаза | ШТ | 2
714 | 8.3.2.1. | 150х160, отм. 22.000 | ШТ | 2 | Инструмент
| 8.4. | Сепаратор С-1к D=1624мм, S=8мм, Н=5775мм, G=3350кг, V=10м3, Pраб/Pрасч=10/16, отм 0.000, Мат-л корпуса=Ст09Г2С | ШТ | 1
| 8.4.1. | Фланцевое соединение | ШТ | 8
715 | 8.4.1.1. | 50х16, отм. 0.000-6.000 | ШТ | 5 | Инструмент
716 | 8.4.1.2. | 100х16, отм. 6.000 | ШТ | 2 | Инструмент
717 | 8.4.1.3. | 150х16, отм. 2.000 | ШТ | 1 | Инструмент
| 8.4.2. | Фланцевое соединение люка-лаза | ШТ | 1
718 | 8.4.2.1. | 500х25, отм. 1.500 | ШТ | 1 | Инструмент
| 8.5. | Сепаратор Е-12к D=2000мм, S=16мм, Н=9276мм, G=8586кг, V=19,1м3, Pраб/Pрасч=1/4, отм 0.000, Мат-л корпуса=Ст09Г2С | ШТ | 1
| 8.5.1. | Фланцевое соединение | ШТ | 8
719 | 8.5.1.1. | 50х16, отм. 0.000-9.000 | ШТ | 4 | Инструмент
720 | 8.5.1.2. | 50х40, отм. 0.000 | ШТ | 2 | Инструмент
721 | 8.5.1.3. | 80х16, отм. 5.000 | ШТ | 1 | Инструмент
722 | 8.5.1.4. | 100х40, отм. 5.000 | ШТ | 2 | Инструмент
| 8.5.2. | Фланцевое соединение люка-лаза | ШТ | 1
723 | 8.5.2.1. | 600х25, отм. 4.500 | ШТ | 1 | Инструмент
| 8.6. | Емкость Е-9к D=2400мм, S=16мм, Н=9670мм, G=13000кг, V=44м3, Pраб/Pрасч=1/4, отм-4.000, Мат-л корпуса=09Г2С | ШТ | 1
| 8.6.1. | Фланцевое соединение | ШТ | 2
724 | 8.6.1.1. | 100х16, отм. 0.000 | ШТ | 1 | Инструмент
725 | 8.6.1.2. | 150х16, отм. -2.000 | ШТ | 1 | Инструмент
| 8.6.2. | Фланцевое соединение люка-лаза | ШТ | 1
726 | 8.6.2.1. | 800х16, отм. 0.000 | ШТ | 1 | Инструмент
| 8.7. | Контроль сборки фланцевых соединений при амене прокладок во фланцевых соединениях блока ГДМ
727 | 8.7.1. | Ду150 Ру40 вход, выход в Т-25/1 отм. 0.000 | ШТ | 16 | Инструмент
| 8.8. | Контроль сборки фланцевых соединений арматуры блока ГДМ
| 8.8.1. | Контроль сборки фланцевых соединений СППК | ШТ | 10
| 8.8.1.1. | СППК4 50х16 отм. 15.000 | ШТ | 4
728 | 8.8.1.1.1. | Ду50 Ру16 | ШТ | 4 | Инструмент
729 | 8.8.1.1.2. | Ду80 Ру16 | ШТ | 4 | Инструмент
| 8.8.1.2. | СППК4 80х16 отм. 25.000 | ШТ | 6
730 | 8.8.1.2.1. | Ду80 Ру16 | ШТ | 6 | Инструмент
731 | 8.8.1.2.2. | Ду100 Ру16 | ШТ | 6 | Инструмент
Начальник Цеха N15 ___________________________________________ |  |  | А. В. Григорьев |  |  |  | "_____"______________20__г.
Начальник Цеха N17 ___________________________________________ |  |  | И. А. Щипцов |  |  |  | "_____"______________20__г.
Директор ООО "ЯНОС-Энерго" ___________________________________________ |  |  | А. А. Воробьев |  |  |  | "_____"______________20__г.
Начальник Цеха N19 ___________________________________________ |  |  | Г. Н. Горбунов |  |  |  | "_____"______________20__г.
Начальник Цеха N20 ___________________________________________ |  |  | В. В. Соколов |  |  |  | "_____"______________20__г.
Вед. инженер ОГМ ___________________________________________ |  |  | С. А. Коркин |  |  |  | "_____"______________20__г.
Заместитель главного механика ___________________________________________ |  |  | В. Н. Ефимов |  |  |  | "_____"______________20__г.
СОГЛАСОВАНО :
Зам.гл.инженера по ОП и ТБ ___________________________________________ |  |  | Д. В. Кириллов |  |  |  | "_____"______________20__г.
Зам.гл.инженера по ПК ___________________________________________ |  |  | А. В. Лозинский |  |  |  | "_____"______________20__г.
Главный метролог ___________________________________________ |  |  | С. И. Кравец |  |  |  | "_____"______________20__г.
Главный энергетик ___________________________________________ |  |  | С. Л. Егоров |  |  |  | "_____"______________20__г.
Начальник ЛТН и ДО ___________________________________________ |  |  | В. И. Зайцев |  |  |  | "_____"______________20__г.
С О Г Л А С О В А Н О
Главный механик
ПАО "Славнефть-ЯНОС"
___________ Д. П. Кучин
"___"_________20__г.
У Т В Е Р Ж Д А Ю
Главный инженер
ПАО "Славнефть-ЯНОС"
________ Н. Н. Вахромов
"___"_________20__г.
ДА
НЕТ