## Лист1
ДЕФЕКТНАЯ ВЕДОМСТЬ на контроль сборки фланцевых соединений комплексной установки каталитического риформинга ЛГ-35/11 цех КП в 2020 году ( ИД 2.114 )
График выполнения работ
№ Раб | № п/п | Наименование работ | Ед. изм. | Кол- во | Наименование материалов | Код R/3 | Ед. изм. | Кол-во | Исполнитель | Примечание
| 1 | КОНТРОЛЬ СБОРКИ ФЛАНЦЕВЫХ СОЕДИНЕНИЙ
| 1.1. | РЕАКТОРНО-ПЕЧНОЙ БЛОК
| 1.1.1. | Фланцевые соединения реакторно-печного блока
| 1.1.1.1. | Вертикальная многокамерная печь П-1 трубы конв.: d219х16 мм, Nтр=60 шт., мат.:15Х5М-У, трубы рад.: d219х16мм, Nтр=96 шт., мат.:15Х5М-У, отвод d219х22мм, R=200, N =136 шт., 15Х5М-У, установлены горелки: ГМГД-1,6+ПМС- 4у+УПГ-2
1 | 1.1.1.1.1. | змеевик ГО Dу200 Ру63 | ШТ | 1 | Инструмент
2 | 1.1.1.1.2. | змеевик риформинга Dу300 Ру160 | ШТ | 1 | Инструмент
3 | 1.1.1.1.3. | топливный газ Ду150 Ру25 | ШТ | 1 | Инструмент
4 | 1.1.1.1.4. | сдувка топливный газ Ду80 Ру16 | ШТ | 1 | Инструмент
5 | 1.1.1.1.5. | пилотный газ Ду100 Ру16 | ШТ | 1 | Инструмент
6 | 1.1.1.1.6. | пар на печь Ду150 Ру16 | ШТ | 1 | Инструмент
7 | 1.1.1.1.7. | жидкое топливо П-1 Ду80 Ру16 | ШТ | 2 | Инструмент
| 1.1.1.2. | Реактор Р-1 D=2300мм, б=50мм, Н=6090 мм, V=18,6м3, G=26000 кг, ^10.600 мат:12ХМ-3+08Х18Н10Т | ШТ | 1
| 1.1.1.2.1. | Штуцер | ШТ | 2
| 1.1.1.2.1.1. | Ду200 Ру160 | ШТ | 2 | Инструмент
| 1.1.1.2.2. | Люк
| 1.1.1.2.2.1. | Ду200 Ру160 | ШТ | 2 | Инструмент
| 1.1.1.2.3. | Оголовник
| 1.1.1.2.3.1. | Ду600 Ру160 | ШТ | 1 | Инструмент
| 1.1.1.3. | Реактор Р-2 D=2200мм, б=75мм, Н=6250мм, G=32000кг, ^10.600 V=19м3, Рраб/расч=36/38кг/см2, Т=520С, 10Х2М1А-А. | ШТ | 1
| 1.1.1.3.1. | Штуцер | ШТ | 2
| 1.1.1.3.1.1. | Ду300 Ру160 | ШТ | 2 | Инструмент
| 1.1.1.3.2. | Люк
| 1.1.1.3.2.1. | Ду200 Ру160 | ШТ | 2 | Инструмент
| 1.1.1.3.3. | Оголовник
| 1.1.1.3.3.1. | Ду600 Ру160 | ШТ | 1 | Инструмент
| 1.1.1.4. | Реактор Р-4 D=2200 мм, б=75мм, Н=8250 мм, G=41000кг, ^10.600 V=26,5м3, Рраб/расч=36/38кг/см2, Т=520С, 10Х2М1А-А | ШТ | 1
| 1.1.1.4.1. | Штуцер | ШТ | 2
| 1.1.1.4.1.1. | Ду300 Ру160 | ШТ | 2 | Инструмент
| 1.1.1.4.2. | Люк
| 1.1.1.4.2.1. | Ду200 Ру160 | ШТ | 2 | Инструмент
| 1.1.1.4.3. | Оголовник
| 1.1.1.4.3.1. | Ду600 Ру160 | ШТ | 1 | Инструмент
| 1.1.1.5. | Реактор Р-204 D=3000 мм, б=115мм, Н=9150мм, G=90000кг,^12.500, V=54м3, Рраб/расч=36/41кг/см2, Т=520С,мат: 10Х2М1А-А, Н=6080мм | ШТ | 1
| 1.1.1.5.1. | Штуцер | ШТ | 2
| 1.1.1.5.1.1. | Ду300 Ру160 | ШТ | 2 | Инструмент
| 1.1.1.5.2. | Люк
| 1.1.1.5.2.1. | Ду200 Ру160 | ШТ | 2 | Инструмент
| 1.1.1.5.3. | Оголовник
| 1.1.1.5.3.1. | Ду800 Ру160 | ШТ | 1 | Инструмент
| 1.2. | БЛОК ГИДРООЧИСТКИ
| 1.2.1. | Фланцевые соединения блока гидроочистки
| 1.2.1.1. | Колонна К-1 D=2200мм, Н=22850 мм, G=48150 кг,V= 30м3 ,Pраб/Pрас= 14/25кг/см2 Т=140/270 С | ШТ | 1
| 1.2.1.1.1. | Штуцер | ШТ | 9
8 | 1.2.1.1.1.1. | Ду350 Ру25 исп 5 | ШТ | 1 | Инструмент
9 | 1.2.1.1.1.2. | Ду300 Ру25 исп5 | ШТ | 1 | Инструмент
10 | 1.2.1.1.1.3. | Ду200 Ру40 исп3 | ШТ | 1 | Инструмент
11 | 1.2.1.1.1.4. | Ду150 Ру40 исп5 | ШТ | 1 | Инструмент
12 | 1.2.1.1.1.5. | Ду100 Ру40 исп5 | ШТ | 1 | Инструмент
13 | 1.2.1.1.1.6. | Ду80 Ру40 исп3 | ШТ | 1 | Инструмент
14 | 1.2.1.1.1.7. | Ду50 Ру40 | ШТ | 3 | Инструмент
| 1.2.1.1.2. | Люк
| 1.2.1.1.2.1. | Ду500 Ру25 | ШТ | 12 | Инструмент
| 1.2.1.2. | Теплообменник Т-2 сдвоенный D= 630мм, G= 8590 кг, F= 2х100мх2, Ртр/Рм=14/20, dтр 25х2.5х6000мм Nтрубок 208шт | ШТ | 1
| 1.2.1.2.1. | Штуцер | ШТ | 4
| 1.2.1.2.1.1. | Ду200 Ру25 Ш/ПАЗ | ШТ | 2 | Инструмент
| 1.2.1.2.1.2. | Ду150 Ру40 Ш/ПАЗ | ШТ | 2 | Инструмент
15 | 1.2.1.2.2. | Колпак | ШТ | 2 | Инструмент
16 | 1.2.1.2.3. | плавающая головка | ШТ | 2 | Инструмент
17 | 1.2.1.2.4. | крышка распределительной камеры | ШТ | 2 | Инструмент
| 1.2.1.3. | Испаритель термосифоный Т-3 U-образный пучок Dпучка-1200мм, L-8233мм, F- 407,3м2, Рраб/Ррасч-30/41кгс/см2 Nтрубок 439шт.
| 1.2.1.3.1. | Штуцер | ШТ | 8
18 | 1.2.1.3.1.1. | Ду200 Ру100 | ШТ | 2 | Инструмент
19 | 1.2.1.3.1.2. | Ду350 Ру40 | ШТ | 2 | Инструмент
20 | 1.2.1.3.1.3. | Ду300 Ру40 | ШТ | 2 | Инструмент
21 | 1.2.1.3.1.4. | Ду40 Ру40 | ШТ | 2 | Инструмент
| 1.2.1.3.2. | крышка распределительной камеры | ШТ | 1 | Инструмент
| 1.2.1.4. | Сепаратор С-1 D-2000мм, L-7300мм, G-9400мм, V-21м3, б=25мм, Рраб/Ррас-30/39кгс/см2 | ШТ | 1
| 1.2.1.4.1. | Штуцер | ШТ | 6
| 1.2.1.4.1.1. | Ду200 Ру64 | ШТ | 2 | Инструмент
| 1.2.1.4.1.2. | Ду150 Ру64 | ШТ | 2 | Инструмент
| 1.2.1.4.1.3. | Ду50 Ру64 | ШТ | 2 | Инструмент
| 1.2.1.4.2. | Люк
| 1.2.1.4.2.1. | Ду500 Ру64 исп.7 | ШТ | 1 | Инструмент
| 1.2.1.5. | Сепаратор С-222 Dв=1800 мм, б=30 мм, G= 10170, Н=6255 мм Pраб.=30 кгс/см2. | ШТ | 1
| 1.2.1.5.1. | Штуцер | ШТ | 3
| 1.2.1.5.1.1. | Ду200 Ру63 | ШТ | 2 | Слесарный инструмент
| 1.2.1.5.1.2. | Ду150 Ру63 | ШТ | 1 | Слесарный инструмент
22 | 1.2.1.5.2. | Дренаж, уровнемерные колонки (4шт.), воздушник, пар. Ду50 Ру63 | ШТ | 7 | Слесарный инструмент
| 1.2.1.5.3. | Люк
| 1.2.1.5.3.1. | Ду500 Ру63 исп7. | ШТ | 2
| 1.2.1.6. | Теплообменник Т-1/1,2 одноходовой с линзовым компенсатором D= 800мм, L=10835мм, G=15700 кг, G п=5800 кг,d тр 20х2х9000 мм, n=705шт, F=393м2, Рраб/Ррасч=32/50,6кг/см2 | ШТ | 2
| 1.2.1.6.1. | Штуцер
| 1.2.1.6.1.1. | Ду200 Ру63 (7исп.) | ШТ | 2 | Инструмент
23 | 1.2.1.6.2. | колпак плаваюшей головки | ШТ | 2 | Слесарный инструмент
24 | 1.2.1.6.3. | Передний колпак | ШТ | 2 | Слесарный инструмент
25 | 1.2.1.6.4. | Плавающая головка с сильфоном | ШТ | 2 | Слесарный инструмент
| 1.2.1.7. | Теплообменник Т-1/3 одноходовой с линзовым компенсатором D= 1000мм, L=11580мм, G=24100 кг, G п=8200 кг, d тр 20х2х9000 мм n=956шт.F=541м2, Рраб/Ррасч=32/50,6кг/см2 | ШТ | 1
| 1.2.1.7.1. | Штуцер | ШТ | 4
| 1.2.1.7.1.1. | Ду250 Ру100 (7исп.) | ШТ | 4 | Инструмент
26 | 1.2.1.7.2. | Колпак плавающей головки | ШТ | 1 | Инструмент
27 | 1.2.1.7.3. | Передний колпак | ШТ | 1 | Инструмент
28 | 1.2.1.7.4. | Плавающая головка с сильфоном | ШТ | 1 | Инструмент
| 1.2.1.8. | Холодильник Х-1/1 сдвоенный, с плавающей головкой G=14570кг, L=5100м, D=800мм, Pраб.=30кг/см2, Nтрубок=281штх2.
29 | 1.2.1.8.1. | Колпак | ШТ | 2 | Инструмент
30 | 1.2.1.8.2. | Плавающая головка | ШТ | 2 | Инструмент
31 | 1.2.1.8.3. | Крышка распределительной камеры | ШТ | 2 | Инструмент
| 1.2.1.9. | Холодильник Х-1/2 сдвоенный, с плавающей головкой G=14570кг, L=5100м, D=800мм, Pраб.=30кг/см2, Nтрубок=281штх2. | ШТ | 1
32 | 1.2.1.9.1. | Колпак | ШТ | 2 | Инструмент
33 | 1.2.1.9.2. | Плавающая головка | ШТ | 2 | Инструмент
34 | 1.2.1.9.3. | Крышка распределительной камеры | ШТ | 2 | Инструмент
| 1.2.1.10. | Холодильник Х-18,19 U-образный D= 600 мм, G=1850 кг, L=2840 мм, V=0,68 м3,N тр=252, Ррасч - 9.8 кг/см2, Рраб.- 4.9кг/см2 F =50 м2 | ШТ | 2
| 1.2.1.10.1. | Штуцер | ШТ | 8
| 1.2.1.10.1.1. | Ду 50 Ру40 | ШТ | 8 | Инструмент
35 | 1.2.1.10.2. | Крышка распределительной камеры | ШТ | 2 | Инструмент
| 1.2.1.11. | Воздушный холодильник ВХК-101 АВЗ Nсекц= 6, Nряд= 4, L= 6000 мм, ^ 8.20 N=73х 6шт. Ррасч/ Рраз =16/15 кг/см2, Эдв G=2,8 т, Т-50-6 D=5,0 м Fореб 3480м2 Кор 16 | ШТ | 1
| 1.2.1.11.1. | Штуцер | ШТ | 6
| 1.2.1.11.1.1. | Ду100 Ру40 | ШТ | 6 | Инструмент
| 1.2.1.12. | Фильтр А-3,4 D=1200мм, б=22мм, Н=3340 мм, G=4488 кг, V=2700 л, ^0.00, P=50, Т=100град. ВСГ | ШТ | 2
| 1.2.1.12.1. | Штуцер | ШТ | 8
36 | 1.2.1.12.1.1. | Ду150 Ру64 | ШТ | 4 | Инструмент
37 | 1.2.1.12.1.2. | Ду25 Ру160 | ШТ | 4 | Инструмент
38 | 1.2.1.12.2. | Колпак | ШТ | 2 | Инструмент
| 1.2.1.13. | Фильтр А-11 D=800мм, б=16 мм, Н=2530мм, G=1599кг, V=0.92 м3, ^0.00 P=50. | ШТ | 1
| 1.2.1.13.1. | Штуцер
| 1.2.1.13.1.1. | Ду50 Ру64 | ШТ | 2 | Инструмент
39 | 1.2.1.13.2. | Колпак | ШТ | 1 | Слесарный инструмент
| 1.2.1.14. | Фильтр А-16 D=530 мм, Н=1020 мм, G= 280кг, V= 0,2 м3, б= 11 мм, Pраб./ Pрасч.=1 кг/см2 ^0.00 | ШТ | 1
| 1.2.1.14.1. | Штуцер | ШТ | 5
40 | 1.2.1.14.1.1. | Ду150 Ру16 | ШТ | 3 | Инструмент
41 | 1.2.1.14.1.2. | Ду50 Ру16. | ШТ | 2 | Инструмент
| 1.2.1.14.2. | Люк
| 1.2.1.14.2.1. | Ду500 Ру16 | ШТ | 1 | Инструмент
| 1.2.1.15. | Рессивер Б-6 Dв=1000 мм, б=8 мм, Н=7190 мм P=50 кг/ см2, ^0.00
| 1.2.1.15.1. | Штуцер | ШТ | 2
| 1.2.1.15.1.1. | Ду50 Ру63 | ШТ | 2 | Инструмент
| 1.2.1.15.2. | Люк
| 1.2.1.15.2.1. | Ду400 Ру63. | ШТ | 1 | Инструмент
| 1.2.1.16. | Сепаратор С-4 D-2000мм, L-6520мм, G-12500мм, V-21м3, б=28мм, Рраб/Ррас-30/39кгс/см2 | ШТ | 1
| 1.2.1.16.1. | Штуцер | ШТ | 10
42 | 1.2.1.16.1.1. | Ду200 Ру63 | ШТ | 2 | Инструмент
43 | 1.2.1.16.1.2. | Ду80 Ру63 | ШТ | 1 | Инструмент
44 | 1.2.1.16.1.3. | Ду50 Ру63 Дренаж, уровнемерные колонки (4шт.), воздушник, пар. | ШТ | 7 | Инструмент
| 1.2.1.16.2. | Люк
| 1.2.1.16.2.1. | Ду500 Ру63 исп7. | ШТ | 1 | Инструмент
| 1.2.1.17. | Сепаратор С-202 Dв=1900 мм, Н=9525 мм, без внутр. устройств, G=22 200 кг, V= 20 м3 Pраб/Pрас= 30/40 ,Т=50 град. | ШТ | 1
| 1.2.1.17.1. | Штуцер | ШТ | 7
45 | 1.2.1.17.1.1. | Ду200 Ру63 | ШТ | 2 | Инструмент
46 | 1.2.1.17.1.2. | Ду50 Ру63 | ШТ | 5 | Инструмент
| 1.2.1.17.2. | Люк
| 1.2.1.17.2.1. | Ду500 Ру64 | ШТ | 2 | Инструмент
| 1.2.1.18. | Сепаратор С-102 D-2400мм, L-9600мм, G-12500мм, V-21м3, б=20мм, Рраб/Ррас-7/15кгс/см2 | ШТ | 1
| 1.2.1.18.1. | Штуцер | ШТ | 14
47 | 1.2.1.18.1.1. | Ду150 Ру40 | ШТ | 2 | Инструмент
48 | 1.2.1.18.1.2. | Ду80 Ру40 | ШТ | 1 | Инструмент
49 | 1.2.1.18.1.3. | Ду50 Ру40 Дренаж, уровнемерные колонки (4шт.), воздушник, пар. | ШТ | 11 | Инструмент
| 1.2.1.18.2. | Люк
| 1.2.1.18.2.1. | Ду500 Ру25 | ШТ | 1 | Инструмент
| 1.2.1.19. | Емкость Е-1,1А L=1000мм, В=1200мм, Н=1950мм, G= 860кг, V= 2350л, | ШТ | 2
| 1.2.1.19.1. | Штуцер | ШТ | 4
| 1.2.1.19.1.1. | Ду50 Ру16 | ШТ | 4 | Инструмент
| 1.2.1.19.2. | Люк
| 1.2.1.19.2.1. | Ду500 Ру6 | ШТ | 2 | Инструмент
| 1.2.1.20. | Емкость Е-18, 19 D=1000 мм, Н=2600мм, G= 880 кг, V=1750л,б=8 мм, P атм, ^0.00 | ШТ | 2
| 1.2.1.20.1. | Штуцер | ШТ | 4
| 1.2.1.20.1.1. | Ду50 Ру16 | ШТ | 4 | Инструмент
| 1.2.1.20.2. | Люк
| 1.2.1.20.2.1. | Ду500 Ру16 | ШТ | 2 | Инструмент
| 1.2.1.21. | Фильтр Ф-1,2 D= 273мм, б=8мм, Н=900 мм, G= 114 кг, V=0.03м3, F=0,18 м2, P=9/16кг/см2, ^0.00 | ШТ | 2
50 | 1.2.1.21.1. | Штуцер | ШТ | 9
51 | 1.2.1.21.1.1. | Ду80 Ру16 | ШТ | 4 | Инструмент
52 | 1.2.1.21.1.2. | Ду50 Ру16 | ШТ | 2 | Инструмент
53 | 1.2.1.21.1.3. | Ду25 Ру16 | ШТ | 3 | Инструмент
| 1.2.1.21.2. | Днише
| 1.2.1.21.2.1. | Ду250 Ру16 | ШТ | 2 | Инструмент
| 1.2.1.22. | Фильтр Ф-1/1, Ф-1/2 D= 400мм, б=15мм, Н=2100 мм, G= 550кг, V=0.175м3, Pрасч=40кг/см2, Рразр=40кг/см2. ^2.00 | ШТ | 2
| 1.2.1.22.1. | Штуцер | ШТ | 6
54 | 1.2.1.22.1.1. | Ду150 Ру40 | ШТ | 4 | Инструмент
55 | 1.2.1.22.1.2. | Ду50 Ру40 | ШТ | 2 | Инструмент
| 1.2.1.22.2. | Днище
| 1.2.1.22.2.1. | Ду400Ру63 | ШТ | 2 | Инструмент
| 1.2.1.23. | Коалесцер Ф-2 D= 750мм, б=16мм, L=2219 мм, G= 1600кг, V=0.760м3, Pрасч=40кг/см2, Рразр=40кг/см2. ^2.00 | ШТ | 1
| 1.2.1.23.1. | Штуцер | ШТ | 7
56 | 1.2.1.23.1.1. | Ду200 Ру40 | ШТ | 2 | Инструмент
57 | 1.2.1.23.1.2. | Ду50 Ру40 | ШТ | 5 | Инструмент
| 1.2.1.23.2. | Днище
| 1.2.1.23.2.1. | Ду750 Ру63 | ШТ | 2 | Инструмент
| 1.2.1.24. | Фильтр А-12,13 D=377 мм, б= 9 мм, Н=1528 мм, G= 242кг, V= 0,12 м3, Pраб./ Pрасч. =8 кг/см2, Т=400 С, ^0.00 | ШТ | 2
58 | 1.2.1.24.1. | Штуцер | ШТ | 6
59 | 1.2.1.24.1.1. | Ду 25 Ру16 | ШТ | 4 | Инструмент
60 | 1.2.1.24.1.2. | Ду50 Ру16 | ШТ | 2 | Инструмент
| 1.2.1.24.2. | Крышка
| 1.2.1.24.2.1. | Ду350 Ру16 | ШТ | 2 | Инструмент
| 1.2.1.25. | Ресивер Б-7 Dв=1400 мм, б=8 мм, Н=7298 мм P=10кг/ см2, ^0.00
| 1.2.1.25.1. | Штуцер | ШТ | 2
| 1.2.1.25.1.1. | Ду50 Ру63 | ШТ | 2 | Инструмент
| 1.2.1.25.2. | Люк
| 1.2.1.25.2.1. | Ду600 Ру63. | ШТ | 1 | Инструмент
| 1.3. | БЛОК РИФОРМИНГА
| 1.3.1. | Фланцевые соединения блока риформинга
| 1.3.1.1. | Колонна К-5 D=2200 мм, Н=14300 мм, G=15200 кг, V= 53м3, Рраб/Ррас-атм. без вн. устройств | ШТ | 1
| 1.3.1.1.1. | Штуцер | ШТ | 3
| 1.3.1.1.1.1. | Ду100 Ру16 | ШТ | 2 | Инструмент
| 1.3.1.1.1.2. | Ду50 Ру16 | ШТ | 1 | Инструмент
| 1.3.1.1.2. | Люк
| 1.3.1.1.2.1. | Ду500 Ру25. | ШТ | 2 | Инструмент
| 1.3.1.2. | Адсорбер К-301 D= 1200 мм, Н= 8970 мм, G= 5460кг, V= 6,9м3 Pраб/Pрас =39/45, Т=100град. | ШТ | 1
| 1.3.1.2.1. | Штуцер | ШТ | 2
| 1.3.1.2.1.1. | Ду100 Р63 исп7 | ШТ | 2 | Инструмент
| 1.3.1.3. | Теплообменник Т-201 пластинчатый D=1510мм, Н=14695мм, V=24,5 м3, G =44760кг, мат. SA387Cr11C1.2 | ШТ | 1
61 | 1.3.1.3.1. | Штуцер | ШТ | 6
62 | 1.3.1.3.1.1. | Ду12" Ру160 | ШТ | 1 | Инструмент
63 | 1.3.1.3.1.2. | Ду14" Ру160 | ШТ | 1 | Инструмент
64 | 1.3.1.3.1.3. | Ду12" Ру63 | ШТ | 2 | Инструмент
65 | 1.3.1.3.1.4. | Ду250 Ру40 | ШТ | 1 | Инструмент
66 | 1.3.1.3.1.5. | Ду100 Ру63 | ШТ | 1 | Инструмент
| 1.3.1.4. | Воздушный холодильник ВХ-101-АВГ Nсекц=4, Nряд=6, L=8000 мм, ^ 8.20 N=123х4шт, Ррасч/ Рраб=40/25кг/см2. Sтеп-6400м2 Кор 20 | ШТ | 1
| 1.3.1.4.1. | Штуцер | ШТ | 6
| 1.3.1.4.1.1. | Ду 80 Ру25 | ШТ | 6 | Инструмент
| 1.3.1.5. | Воздушный холодильник ВХ-106, 106а АВГ Nсекц=3, Nряд=8, L=8000 мм, ^ 8.20 N=164х6шт, Ррасч/Рраб=36/25кг/см2. Sтеп-6370м2 Кор 20 | ШТ | 2
| 1.3.1.5.1. | Штуцер | ШТ | 48
| 1.3.1.5.1.1. | Ду150 Ру63 | ШТ | 48 | Инструмент
| 1.3.1.6. | Холодильник Х-6, Х-6а с плавающей головкой D=800мм, dтр25х2,5х8000мм, G=16525кг, F=350м2 х 2шт, Nтр= 388тр х 2шт, Рраб/Ррасч=39/64 кгс/см2. | ШТ | 2
| 1.3.1.6.1. | Штуцер | ШТ | 8
67 | 1.3.1.6.1.1. | Ду250 Ру16 | ШТ | 4 | Инструмент
68 | 1.3.1.6.1.2. | Ду300 Ру63 | ШТ | 4 | Инструмент
69 | 1.3.1.6.2. | Колпак | ШТ | 2 | Инструмент
70 | 1.3.1.6.3. | Плавающая головка | ШТ | 2 | Инструмент
71 | 1.3.1.6.4. | Крышка распределительной камеры | ШТ | 2 | Инструмент
| 1.3.1.7. | Теплообменик Т-11 кожухотрубчатый с плавающей головкой D= 720мм, dтр 25х 2.5х 6000мм, G= 4800 кг, F=130 м2, Nтр= 280шт., ^0.00 , Рк/Ртр=10/9 | ШТ | 1
| 1.3.1.7.1. | Штуцер | ШТ | 4
| 1.3.1.7.1.1. | Ду80 Ру16 | ШТ | 2 | Инструмент
| 1.3.1.7.1.2. | Ду50 Ру16 | ШТ | 1 | Инструмент
| 1.3.1.7.1.3. | Ду100 Ру16 | ШТ | 1 | Инструмент
72 | 1.3.1.7.2. | Колпак | ШТ | 1 | Инструмент
73 | 1.3.1.7.3. | Плавающая головка | ШТ | 1 | Инструмент
74 | 1.3.1.7.4. | Крышка распределительной камеры | ШТ | 1 | Инструмент
| 1.3.1.8. | Теплообменник Т-12 кожухотрубчатый с плавающей головкой D= 530мм, dтр 25х 2.5х 3000мм, G= 720 кг, F= 35м2, Nтр= 140шт., ^0.00 , Рк/Ртр=10/5 | ШТ | 1
| 1.3.1.8.1. | Штуцер | ШТ | 4
| 1.3.1.8.1.1. | Ду150 Ру16 | ШТ | 2 | Инструмент
| 1.3.1.8.1.2. | Ду50 Ру16 | ШТ | 2 | Инструмент
75 | 1.3.1.8.2. | Колпак | ШТ | 1 | Инструмент
76 | 1.3.1.8.3. | Плавающая головка | ШТ | 1 | Инструмент
77 | 1.3.1.8.4. | Крышка распределительной камеры | ШТ | 1 | Инструмент
| 1.3.1.9. | Фильтр А-14, 15 D= 800мм, б=20мм, Н=2950 мм, G= 2114 кг, V=1.13м3, ^0.00 P=49/55. | ШТ | 2
| 1.3.1.9.1. | Штуцер | ШТ | 4
78 | 1.3.1.9.1.1. | Ду100 Ру64 | ШТ | 2 | Инструмент
79 | 1.3.1.9.1.2. | Ду50 Ру64 | ШТ | 1 | Инструмент
80 | 1.3.1.9.1.3. | Ду25 Ру64 | ШТ | 1 | Инструмент
| 1.3.1.10. | Сепаратор С-3к D=1620 мм, L= 5750 мм G= 3350 кг, V= 10 м3,б=10мм, 09Г2С, Pраб./ Pрасч.=5/10 кг/см2 , ^0.00 | ШТ | 1
| 1.3.1.10.1. | Штуцер | ШТ | 6
81 | 1.3.1.10.1.1. | Ду150 Ру16 | ШТ | 2 | Инструмент
82 | 1.3.1.10.1.2. | Ду100 Ру40 | ШТ | 2 | Инструмент
83 | 1.3.1.10.1.3. | Ду80 Ру40 | ШТ | 1 | Инструмент
84 | 1.3.1.10.1.4. | Ду50 Ру16 | ШТ | 1 | Инструмент
| 1.3.1.10.2. | Люк
| 1.3.1.10.2.1. | Ду500 Ру16 | ШТ | 1 | Инструмент
| 1.3.1.11. | Сепаратор С-7 D=2000 мм, L= 7300 мм G= 9400 кг, V= 21 м3 б=22мм, Pраб./ Pрасч.=30/ 39кг/см2 , ^1.00 | ШТ | 1
| 1.3.1.11.1. | Штуцер | ШТ | 6
85 | 1.3.1.11.1.1. | Ду300 Ру63 | ШТ | 2 | Инструмент
86 | 1.3.1.11.1.2. | Ду150 Ру63 | ШТ | 2 | Инструмент
87 | 1.3.1.11.1.3. | Ду100 Ру63 | ШТ | 1 | Инструмент
88 | 1.3.1.11.1.4. | Ду50 Ру63 | ШТ | 1 | Инструмент
| 1.3.1.11.2. | Люк
| 1.3.1.11.2.1. | Ду500 Ру40 | ШТ | 1 | Инструмент
| 1.3.1.12. | Сепаратор С-8 D=2000 мм, L= 7130 мм G= 6600кг,V= 21 м3, б=14мм, Pраб./Pрасч.=18/18, ^0.00 | ШТ | 1
| 1.3.1.12.1. | Штуцер | ШТ | 6
89 | 1.3.1.12.1.1. | Ду300 Ру63 | ШТ | 2 | Инструмент
90 | 1.3.1.12.1.2. | Ду150 Ру63 | ШТ | 2 | Инструмент
91 | 1.3.1.12.1.3. | Ду100 Ру63 | ШТ | 1 | Инструмент
92 | 1.3.1.12.1.4. | Ду50 Ру63. | ШТ | 1 | Инструмент
| 1.3.1.12.2. | Люк
| 1.3.1.12.2.1. | Ду500 Ру40 | ШТ | 1 | Инструмент
| 1.3.1.13. | Сепаратор С-9 D=2000 мм, L= 7300 мм G= 9400 кг, V= 21 м3, б=22мм, Pраб./Pрасч.=30/39кг/см2 ^1.00 | ШТ | 1
| 1.3.1.13.1. | Штуцер | ШТ | 5
93 | 1.3.1.13.1.1. | Ду300 Ру63 | ШТ | 2 | Инструмент
94 | 1.3.1.13.1.2. | Ду100 Ру63 | ШТ | 1 | Инструмент
95 | 1.3.1.13.1.3. | Ду50 Ру63 | ШТ | 1 | Инструмент
| 1.3.1.13.2. | Люк
| 1.3.1.13.2.1. | Ду500 Ру40 | ШТ | 1 | Инструмент
| 1.3.1.14. | Сепаратор С-11 D=1000мм, б=10мм, Н=3300мм, G=1610кг, V=1,9м3, ^0.00 Рраб/Ррас=3кгс/см2
| 1.3.1.14.1. | Штуцер | ШТ | 5
96 | 1.3.1.14.1.1. | Ду100 Ру16 | ШТ | 2 | Инструмент
97 | 1.3.1.14.1.2. | Ду80 Ру16 | ШТ | 1 | Инструмент
98 | 1.3.1.14.1.3. | Ду50 Ру16 | ШТ | 1 | Инструмент
99 | 1.3.1.14.1.4. | Ду25 Ру16 | ШТ | 1 | Инструмент
| 1.3.1.14.2. | Люк
| 1.3.1.14.2.1. | Ду500 Ру25 | ШТ | 1 | Инструмент
| 1.3.1.15. | Емкость Е-118, 119. D=1200 мм, б=8мм, Н= 2250 мм G= 1030кг, V= 2.0 мх3, ^0.00 Pраб./Pрасч.=0/5кгс/см2 | ШТ | 2
| 1.3.1.15.1. | Штуцер | ШТ | 8
100 | 1.3.1.15.1.1. | Ду50 Ру16 | ШТ | 4 | Инструмент
101 | 1.3.1.15.1.2. | Ду25 Ру16 | ШТ | 2 | Инструмент
102 | 1.3.1.15.1.3. | Ду20 Ру16 | ШТ | 2 | Инструмент
| 1.3.1.15.2. | Люк
| 1.3.1.15.2.1. | Ду500 Ру16 | ШТ | 1 | Инструмент
| 1.3.1.16. | Емкость Е-141 D-2200мм, L-6049мм, V-18м3, G-5375кг, Рраб/Ррасч-0,01/3,5кгс/см2 | ШТ | 1
| 1.3.1.16.1. | Штуцер | ШТ | 5
| 1.3.1.16.1.1. | Ду150 Ру16 | ШТ | 1 | Инструмент
| 1.3.1.16.1.2. | Ду50 Ру16 | ШТ | 2 | Инструмент
| 1.3.1.16.1.3. | Ду80 ру16 | ШТ | 2 | Инструмент
| 1.3.1.16.2. | Люк
| 1.3.1.16.2.1. | Ду700 Ру16 | ШТ | 1 | Инструмент
| 1.3.1.17. | Адсорбер К-108, К-109 D= 3700 мм, Н= 7630 мм,G= 42530кг, V= 55 мх3 Pраб/Pрас=39/40.4 Т=380град. | ШТ | 2
| 1.3.1.17.1. | Штуцер | ШТ | 7
103 | 1.3.1.17.1.1. | Ду300 Ру40 | ШТ | 2 | Инструмент
104 | 1.3.1.17.1.2. | Ду65 Ру40 | ШТ | 1 | Слесарный инструмент
105 | 1.3.1.17.1.3. | Ду50 Ру40 | ШТ | 4 | Инструмент
| 1.3.1.17.2. | Люк
| 1.3.1.17.2.1. | Ду450 Ру64 | ШТ | 3 | Инструмент
| 1.4. | БЛОК СТАБИЛИЗАЦИИ
| 1.4.1. | Фланцевые соединения блока стабилизации
| 1.4.1.1. | Печь П-3 вертикальная цилиндрическая D=3170 мм, Нп =10,13м, Н макс =30,0м Трубы верт.d 108х6, Nтр =36, Lтр=7890,отвод 108х10, ст10 Установлены горелки ГМГД-2,5 +УПГ-2= 2кмп | ШТ | 1
| 1.4.1.1.1. | Штуцер | ШТ | 4
106 | 1.4.1.1.1.1. | Ду80 Ру25, | ШТ | 2 | Инструмент
107 | 1.4.1.1.1.2. | Ду50 Ру16 | ШТ | 2 | Инструмент
| 1.4.1.2. | Колонна К-7 D=1600 мм, Н=31 660 мм, G=29600 кг, V= 36 м3, Pраб/Pрас=16 кг/ см2 | ШТ | 1
| 1.4.1.2.1. | Штуцер | ШТ | 7
| 1.4.1.2.1.1. | Ду200 Ру25 исп5 | ШТ | 1 | Инструмент
| 1.4.1.2.1.2. | Ду150 Ру40 исп5 | ШТ | 3 | Инструмент
| 1.4.1.2.1.3. | Ду100 Ру40 исп3 | ШТ | 2 | Инструмент
| 1.4.1.2.1.4. | Ду50 Ру40 исп5 | ШТ | 1 | Инструмент
| 1.4.1.2.2. | Люк
| 1.4.1.2.2.1. | Ду500 Ру25 | ШТ | 9 | Инструмент
| 1.4.1.3. | ТЕПЛООБМЕННИК Т -7/ 1,2, Т-8 сдвоенные D=700 мм, G=5580 х6шт, F=130х6м2,V= 3,8м3 , ^2.70 Рраб/ Ррасч=16,5/ 18кг/см2 d тр 25х2.5х6000 мм, N тр=290 х6 шт. G п=2900 кг | ШТ | 3
| 1.4.1.3.1. | Штуцер | ШТ | 10
108 | 1.4.1.3.1.1. | Ду150 Ру40 | ШТ | 6 | Инструмент
109 | 1.4.1.3.1.2. | Ду200 Ру40 | ШТ | 4 | Инструмент
110 | 1.4.1.3.2. | Колпак | ШТ | 6 | Инструмент
111 | 1.4.1.3.3. | Плавающая головка | ШТ | 6 | Инструмент
112 | 1.4.1.3.4. | Крышка распределительной камеры | ШТ | 6 | Инструмент
| 1.4.1.4. | Воздушный холодильник ВХК-104 АВЗ Nсекц= 6, Nряд= 4, L= 6000 мм, Б1, ^ 8.20 N=73х 6шт. Ррасч/ Рраз =25/ 25 кг/см2, Т-50-6 D=5,0 м Sор 4480м2 Кор 14 | ШТ | 1
| 1.4.1.4.1. | Штуцер | ШТ | 4
113 | 1.4.1.4.1.1. | Ду100 Ру40 | ШТ | 2 | Инструмент
114 | 1.4.1.4.1.2. | Ду80 Ру40 | ШТ | 2 | Инструмент
| 1.4.1.5. | Воздушный холодильник ВХК-113к АВЗ Nсекц= 6, Nряд= 4, L= 6000 мм, Б1, ^ 8.20 N=73х 6шт. Ррасч/ Рраз =25/ 25 кг/см2, Т-50-6 D=5,0 м Sор 4480м2 Кор 14 | ШТ | 1
| 1.4.1.5.1. | Штуцер | ШТ | 2
| 1.4.1.5.1.1. | Ду80 Ру40 | ШТ | 2 | Инструмент
| 1.4.1.6. | Емкость Е-7 D= 1200 мм, L=6900 мм, V= 7.5 м3, G= 3131 кг , Pраб./ Pрасч.= 10/ 16 кг/см2 ^6.80 | ШТ | 1
| 1.4.1.6.1. | Штуцер | ШТ | 11
| 1.4.1.6.1.1. | Ду50 Ру40 | ШТ | 8 | Инструмент
| 1.4.1.6.1.2. | Ду80 Ру40 | ШТ | 2 | Инструмент
| 1.4.1.6.1.3. | Ду100 Ру25 | ШТ | 1 | Инструмент
| 1.4.1.6.2. | Люк
| 1.4.1.6.2.1. | Ду500 Ру16 | ШТ | 1
| 1.4.1.7. | Факельная емкость Е-8 D= 2400мм, L=5400мм, G= 5580кг,V= 22,3м3, б=12мм , Pраб.=0,5 кг/см2 ^0.00 | ШТ | 1
| 1.4.1.7.1. | Штуцер | ШТ | 7
115 | 1.4.1.7.1.1. | Ду250 Ру16, | ШТ | 2 | Инструмент
116 | 1.4.1.7.1.2. | Ду80 Ру40, | ШТ | 1 | Инструмент
117 | 1.4.1.7.1.3. | Ду50 Ру40, | ШТ | 4 | Инструмент
| 1.4.1.7.2. | Люк
| 1.4.1.7.2.1. | Ду500 Ру16 | ШТ | 1 | Инструмент
| 1.4.1.8. | Холодильник Х-13 сдвоенный кожухотрубчатый с плавающей головкой D= 700 мм, dтр25х2х6000 мм,G= 4670 х2шт, F= 130х2 м2, Nтр=290х2шт, Ртр/Рм=16.5/3, ^3.00 G п=2700 кг | ШТ | 1
| 1.4.1.8.1. | Штуцер | ШТ | 6
| 1.4.1.8.1.1. | Ду150 Ру40 | ШТ | 2 | Инструмент
| 1.4.1.8.1.2. | Ду200 Ру16 | ШТ | 4 | Инструмент
118 | 1.4.1.8.2. | Колпак | ШТ | 2 | Инструмент
119 | 1.4.1.8.3. | Плавающая головка | ШТ | 2 | Инструмент
120 | 1.4.1.8.4. | Крышка распределительной камеры | ШТ | 2 | Инструмент
| 1.5. | ПРИБОРЫ КИПиА
| 1.5.1. | Реакторно-печной блок
| 1.5.1.1. | Фланцевые соединения массовых расходомеров (колличество расходомеров 4 шт) | ШТ | 8
121 | 1.5.1.1.1. | Мазут на установку Поз.245А Ду40 Ру40 ^6м | ШТ | 2 | Инструмент
122 | 1.5.1.1.2. | Мазут с установки Поз.245В Ду40 Ру40 ^6м | ШТ | 2 | Инструмент
123 | 1.5.1.1.3. | Топливный газ к печам Поз.308 Ду80 Ру40 ^6м | ШТ | 2 | Инструмент
124 | 1.5.1.1.4. | Топливный газ с установки Поз.245 Ду40 Ру40 ^6м | ШТ | 2 | Инструмент
| 1.5.1.2. | Фланцевые соединения вихревых расходомеров (колличество расходомеров 1 шт) | ШТ | 2
125 | 1.5.1.2.1. | Пар на установку Поз.247 Ду80 Ру40 ^6м | ШТ | 2 | Инструмент
| 1.5.1.3. | Фланцевые соединения гильз термопар (колличество термопар 1 шт) | ШТ | 1
126 | 1.5.1.3.1. | Вход Р-204 Поз.1088 Ду50 Ру160^14м | ШТ | 1 | Инструмент
| 1.5.1.4. | Фланцевые соединения регулирующих клапанов (колличество клапанов 14 шт) | ШТ | 28
127 | 1.5.1.4.1. | поз.М11 топливный газ к П-1 Ду150Ру40 ^6.00 | ШТ | 2 | Инструмент
128 | 1.5.1.4.2. | поз.М12 прямой мазут П-1 Ду80Ру40 ^6.00 | ШТ | 2 | Инструмент
129 | 1.5.1.4.3. | поз.М13 обратный мазут П-1 Ду80Ру40 ^6.00 | ШТ | 2 | Инструмент
130 | 1.5.1.4.4. | поз.1201 Пар в камеры печи П-1 Ду100Ру40 ^0.50 | ШТ | 2 | Инструмент
131 | 1.5.1.4.5. | поз.1202 пилот.газ к П-1 Ду50Ру40 ^6.00 | ШТ | 2 | Инструмент
132 | 1.5.1.4.6. | поз.237 Пар-3 Ду50Ру40 ^6.00 | ШТ | 2 | Инструмент
133 | 1.5.1.4.7. | поз.238 Давление пара 10 на установку Ду50Ру40 ^6.00 | ШТ | 2 | Инструмент
134 | 1.5.1.4.8. | поз.50.1 топл.газ в 1-ю камеру П-1 Ду50Ру40 ^2.00 | ШТ | 2 | Инструмент
135 | 1.5.1.4.9. | поз.50.5 топл.газ в 3-ю камеру П-1 Ду50Ру40 ^2.00 | ШТ | 2 | Инструмент
136 | 1.5.1.4.10. | поз.1019 топл.газ в 4-ю камеру П-1 Ду50Ру40 ^2.00 | ШТ | 2 | Инструмент
137 | 1.5.1.4.11. | поз.50.3 топл.газ во 2-ю камеру П-1 Ду50Ру40 ^2.00 | ШТ | 2 | Инструмент
138 | 1.5.1.4.12. | поз.85 Р мазута на П-1 Ду25Ру40 ^0.5 | ШТ | 2 | Инструмент
139 | 1.5.1.4.13. | поз.HSA -7006 отсекатель осн. топл.газа к П-1 Ду150Ру40 ^6.00 | ШТ | 2 | Инструмент
140 | 1.5.1.4.14. | поз.7007 отсекатель сырье с АВТ в Р-71 Ду150Ру40 ^0.50 | ШТ | 2 | Инструмент
| 1.5.1.5. | Фланцевые соединения сигнализаторов уровня (колличество силнализаторов 1 шт) | ШТ | 1
141 | 1.5.1.5.1. | поз.LA-403-С-3к Ду80Ру64 ^3.00 | ШТ | 1 | Инструмент
| 1.5.2. | Блок гидроочистки
| 1.5.2.1. | Фланцевые соединения СППК блока гидроочистки (колличество СППК 22 шт) | ШТ | 44
142 | 1.5.2.1.1. | К-1 вх.фл. Ду150 Ру16, вых.фл. Ду200 Ру6 | ШТ | 4 | Инструмент
143 | 1.5.2.1.2. | С-1,4. вх.фл. Ду80 Ру40, вых.фл. Ду100 Ру16 | ШТ | 8 | Инструмент
144 | 1.5.2.1.3. | С-202 вх. фл. Ду50 Ру40, вых. фл. Ду80 Ру16 | ШТ | 4 | Инструмент
145 | 1.5.2.1.4. | С-222 вх. фл. Ду80 Ру63, вых. фл. Ду100 Ру40 | ШТ | 4 | Инструмент
146 | 1.5.2.1.5. | С-102. вх. фл. Ду50 Ру16, вых. фл. Ду80 Ру6 | ШТ | 4 | Инструмент
147 | 1.5.2.1.6. | ТР С1-Т-2 вх.фл. Ду50 Ру40, вых.фл. Ду80 Ру16 | ШТ | 4 | Инструмент
148 | 1.5.2.1.7. | ПК-1,2 Перепускной клапан вх.фл. Ду40 Ру63, вых.фл. Ду40 Ру63 | ШТ | 4 | Инструмент
149 | 1.5.2.1.8. | ПК-1,2 Вх. фл. Ду50 Ру63, вых. фл. Ду80 Ру40 | ШТ | 4 | Инструмент
150 | 1.5.2.1.9. | Тр-д от ЦН - 2 л.8/2. вх.фл. Ду80 Ру16, вых.фл. Ду100 Ру6 | ШТ | 4 | Инструмент
151 | 1.5.2.1.10. | Тр-д от 1а,2,3в тройник смешения. вх.фл. Ду50 Ру40, вых. фл. Ду80 Ру16 | ШТ | 4 | Инструмент
| 1.5.2.2. | Фланцевые соединения ЗКЛ (колличество ЗКЛ 6 шт) | ШТ | 12
152 | 1.5.2.2.1. | ЗКЛ 100х16 прием ЦН-108,109 | ШТ | 4 | Инструмент
153 | 1.5.2.2.2. | ЗКЛ 50х40 выкид ЦН-108,109 | ШТ | 4 | Инструмент
154 | 1.5.2.2.3. | Замена дренажных ЗКС С-222, К-1 Ду15 Ру160 | ШТ | 4 | Инструмент
| 1.5.2.3. | Фланцевые соединения массовых расходомеров. (колличество расходомеров 2 шт) | ШТ | 4
155 | 1.5.2.3.1. | Неочищенный газ с установки Поз.3002 Ду50 Ру40 ^5м | ШТ | 2 | Инструмент
156 | 1.5.2.3.2. | Бензин в тр.см. гидроочистки Поз.185-2 Ду80 Ру100 ^1м | ШТ | 2 | Инструмент
| 1.5.2.4. | Фланцевые соединения диафрагм (колличество диафрагм 4 шт) | ШТ | 8
157 | 1.5.2.4.1. | Гидрогенизат с установки Поз.3003 Ду80 Ру100 ^0.5м | ШТ | 2 | Инструмент
158 | 1.5.2.4.2. | ВЩР в ВХ-101 Поз.3001 Ду100 Ру100 ^0.5м | ШТ | 2 | Инструмент
159 | 1.5.2.4.3. | FRC-192 орошение К-1 | ШТ | 2 | Инструмент
160 | 1.5.2.4.4. | FRCA-186 расход гидрогенизата на риформинг | ШТ | 2 | Инструмент
| 1.5.2.5. | Фланцевые соединения регулирующих клапанов (колличество клапанов 10 шт) | ШТ | 20
161 | 1.5.2.5.1. | поз.HSA-М1 отсекатель сырья ЦН-1,1а,2 Ду100Ру40 ^6.00 | ШТ | 2 | Инструмент
162 | 1.5.2.5.2. | поз.7002 осекатель С-1 Ду150Ру40 ^0.5 | ШТ | 2 | Инструмент
163 | 1.5.2.5.3. | поз.4-к10 Т-3 Ду50Ру40 ^0.50 | ШТ | 2 | Инструмент
164 | 1.5.2.5.4. | поз.185 сырье на установку Ду50Ру64 ^0.50 | ШТ | 2 | Инструмент
165 | 1.5.2.5.5. | поз.187 расход из С-1 в Т-2 Ду50Ру64 ^0.50 | ШТ | 2 | Инструмент
166 | 1.5.2.5.6. | поз.199-L в К-2 Ду25Ру40 ^1.00 | ШТ | 2 | Инструмент
167 | 1.5.2.5.7. | поз.176 неоч. Газ с уст-ки Ду50Ру40 ^5.00 | ШТ | 2 | Инструмент
168 | 1.5.2.5.8. | поз.350 ВСГ с установки Ду50Ру64 ^0.5 | ШТ | 2 | Инструмент
169 | 1.5.2.5.9. | поз.170 ГПС из Р-1 в Т-3 Ду150Ру63 ^0.5 | ШТ | 2 | Инструмент
170 | 1.5.2.5.10. | поз.186 расход ЦН-2,3 Ду50Ру64 ^0.5 | ШТ | 2 | Инструмент
| 1.5.2.6. | Фланцевые соединения сигнализатора уровня (колличество сигнализаторов 2 шт) | ШТ | 2
171 | 1.5.2.6.1. | поз.LA-71.2-Р-71 Ду80Ру64 ^12.00 | ШТ | 1 | Слесарный инструмент
172 | 1.5.2.6.2. | поз.LA-73.2 - Р-73 Ду80Ру64 ^12.00 | ШТ | 1 | Слесарный инструмент
| 1.5.2.7. | Фланцевые соединения уровнемеров (колличество уравнемеров 15 шт) | ШТ | 15
173 | 1.5.2.7.1. | поз.199 уровень С-222 Ду80Ру40 ^3.50 | ШТ | 1 | Слесарный инструмент
174 | 1.5.2.7.2. | поз.199-1 уровень С-222 Ду80Ру40 ^3.500 | ШТ | 1 | Слесарный инструмент
175 | 1.5.2.7.3. | поз.4030 уровень С-202 Ду80Ру40 ^4.00 | ШТ | 1 | Слесарный инструмент
176 | 1.5.2.7.4. | поз.4031 С-202 Ду80Ру40 ^4.00 | ШТ | 1 | Слесарный инструмент
177 | 1.5.2.7.5. | поз.4-02 раздел фаз С-102 Ду80Ру40 ^2.00 | ШТ | 1 | Слесарный инструмент
178 | 1.5.2.7.6. | поз.4-01 уровень С-102 Ду80Ру40 ^4.00 | ШТ | 1 | Слесарный инструмент
179 | 1.5.2.7.7. | поз.4-01-1 уровень С-102 Ду80Ру40 ^4.00 | ШТ | 1 | Слесарный инструмент
180 | 1.5.2.7.8. | поз.12 уровень С-4 Ду80Ру40 ^3.00 | ШТ | 1 | Слесарный инструмент
181 | 1.5.2.7.9. | поз.12-2 уровень С-4 Ду80Ру40 ^3.00 | ШТ | 1 | Слесарный инструмент
182 | 1.5.2.7.10. | поз.375-5 уровень С-2к Ду80Ру40 ^13.00 | ШТ | 1 | Слесарный инструмент
183 | 1.5.2.7.11. | поз.375-5-1 уровень С-2к Ду80Ру40 ^13.00 | ШТ | 1 | Слесарный инструмент
184 | 1.5.2.7.12. | поз.LRA -250 уровень Е-8 Ду80Ру40 ^2.50 | ШТ | 1 | Слесарный инструмент
185 | 1.5.2.7.13. | поз.LRSA-250.2 уровень Е-8 Ду80Ру40 ^2.50 | ШТ | 1 | Слесарный инструмент
186 | 1.5.2.7.14. | поз.4-03-2 уровень К-109 Ду80Ру40 ^3.00 | ШТ | 1 | Слесарный инструмент
187 | 1.5.2.7.15. | поз.4-03-1 уровень К-108 Ду80Ру40 ^3.00 | ШТ | 1 | Слесарный инструмент
| 1.5.3. | Блок риформинга
| 1.5.3.1. | Фланцевые соединения СППК блока риформинга (колличество СППК 15 шт) | ШТ | 30
188 | 1.5.3.1.1. | С-3к вх. фл. Ду50 Ру16, вых. фл. Ду80 Ру6 | ШТ | 2 | Инструмент
189 | 1.5.3.1.2. | С-7,9. вх. фл. Ду80 Ру40, вых. фл. Ду100 Ру16 | ШТ | 8 | Инструмент
190 | 1.5.3.1.3. | Газ.Гребенка вх. фл. Ду80 Ру16, вых. фл. Ду100 Ру6 | ШТ | 2 | Инструмент
191 | 1.5.3.1.4. | Тр. ЦК-1 вх.фл. Ду100 Ру63, вых. фл. Ду150 Ру40 | ШТ | 4 | Инструмент
192 | 1.5.3.1.5. | Сброс ВСГ из 4790к в 22/1 вх. фл. Ду50 Ру16, вых. фл. Ду80 Ру16 | ШТ | 4 | Инструмент
193 | 1.5.3.1.6. | НВД-1,2 вх.фл. Ду50 Ру40, вых.фл. Ду80 Ру16 | ШТ | 4 | Инструмент
194 | 1.5.3.1.7. | Тр-д. от ЦН-1,2,3 в А-14,15. вх. фл. Ду50 Ру40, вых. фл. Ду80 Ру16 | ШТ | 4 | Инструмент
195 | 1.5.3.1.8. | К-301 вх. фл. Ду50 Ру63, Ду80 Ру40 | ШТ | 2 | Инструмент
| 1.5.3.2. | Фланцевые соединения ЗКЛ (колличество ЗКЛ 29 шт) | ШТ | 58
196 | 1.5.3.2.1. | ЗКЛ Ду250 Ру63 прием цк-1 | ШТ | 2 | Инструмент
197 | 1.5.3.2.2. | ЗКЛ Ду200 Ру63 выкид цк-1 | ШТ | 2 | Инструмент
198 | 1.5.3.2.3. | ЗКЛ Ду200 Ру63 прием ПК-1,2 | ШТ | 8 | Инструмент
199 | 1.5.3.2.4. | ЗКЛ Ду150 Ру63 выкид ПК-1,2 | ШТ | 8 | Инструмент
200 | 1.5.3.2.5. | ЗКЛ Ду50 Ру160 пробоотборники реакторов | ШТ | 32 | Инструмент
201 | 1.5.3.2.6. | КОФ Ду50 Ру160 | ШТ | 6 | Инструмент
| 1.5.3.3. | Фланцевые соединения массовых расходомеров (колличество расходомеров 3 шт) | ШТ | 6
202 | 1.5.3.3.1. | ВСГ на КР600 Поз.3-К5 Ду50 Ру40 ^6м | ШТ | 2 | Инструмент
203 | 1.5.3.3.2. | ВСГ на установку Поз.240 Ду50 Ру40 ^6м | ШТ | 2 | Инструмент
204 | 1.5.3.3.3. | Газ из С-8 в С-3к Поз.140-1 Ду25 Ру40 ^4м | ШТ | 2 | Инструмент
| 1.5.3.4. | Фланцевые соединения вихревых расходомеры (колличество расходомеров 1 шт) | ШТ | 2
205 | 1.5.3.4.1. | Расход газов регенерации Поз.0001 Ду25 Ру40 ^4м | ШТ | 2 | Инструмент
| 1.5.3.5. | Фланцевые соединения регулирующих клапанов (колличество клапанов 16 шт) | ШТ | 32
206 | 1.5.3.5.1. | поз.352 ВСГ от ЦК Ду150Ру63 ^6.00 | ШТ | 2 | Инструмент
207 | 1.5.3.5.2. | поз.HSA-7008 гидр. ген.на риформинг Ду150Ру40 ^6 . | ШТ | 2 | Инструмент
208 | 1.5.3.5.3. | поз.129 давление в С-8 Ду25Ру40 ^.00 | ШТ | 2 | Инструмент
209 | 1.5.3.5.4. | поз.166 С-7 Ду50Ру40 ^0.5 | ШТ | 2 | Инструмент
210 | 1.5.3.5.5. | поз.7003 отсекатель С-7 Ду100Ру80 ^0.5 | ШТ | 2 | Инструмент
211 | 1.5.3.5.6. | поз.135 расход из С-8 в Т-7 Ду80Ру40 ^0.5 | ШТ | 2 | Инструмент
212 | 1.5.3.5.7. | поз.7001 отсекатель ВСГ во внешнее водородное кольцо Ду100Ру63 ^0.5 | ШТ | 2 | Инструмент
213 | 1.5.3.5.8. | поз.2020 давление ВСГ в водородное кольцо уст-ки Ду40Ру64 ^0.5 | ШТ | 2 | Инструмент
214 | 1.5.3.5.9. | поз.3к-5 ВСГ на КР-600 Ду40Ру64 ^6.00 | ШТ | 2 | Инструмент
215 | 1.5.3.5.10. | поз.236 давление воздуха КиП Ду40Ру25 ^0.5 | ШТ | 2 | Инструмент
216 | 1.5.3.5.11. | поз.7 расход воздуха на рифирминг Ду40Ру40 ^1.00 | ШТ | 2 | Инструмент
217 | 1.5.3.5.12. | поз.3/1 Р воздуха в Б-6 Ду40Ру40 ^0.5 | ШТ | 2 | Инструмент
218 | 1.5.3.5.13. | поз.2 давление ВСГ на прием ЦК-1 Ду80Ру64 ^6.00 | ШТ | 2 | Инструмент
219 | 1.5.3.5.14. | поз.12 С-4 Ду40Ру40 ^0.5 | ШТ | 2 | Инструмент
220 | 1.5.3.5.15. | поз.11 С-9 Ду40Ру40 ^0.5 | ШТ | 2 | Инструмент
221 | 1.5.3.5.16. | поз.353 противопомпажный ЦК-1 (возле Х-7) Ду100Ру40 ^0.5 | ШТ | 2 | Инструмент
| 1.5.3.6. | Фланцевые соединения сигнализатора уровня (колличество сигнализаторов 2шт) | ШТ | 2
222 | 1.5.3.6.1. | поз.LA-374 маслобак ЦК-1 Ду250Ру16 ^0,50 | ШТ | 1 | Инструмент
223 | 1.5.3.6.2. | поз.LSA-4044 ПН-119,120 Ду50Ру16 ^0.50 | ШТ | 1 | Инструмент
| 1.5.4. | Блок стабилизации
| 1.5.4.1. | Фланцевые соединения СППК блока стабилизации (колличество СППК 11 шт) | ШТ | 22
224 | 1.5.4.1.1. | К-7 вх.фл. Ду50 Ру40, вых. фл. Ду80 Ру16 | ШТ | 4 | Инструмент
225 | 1.5.4.1.2. | С-8. вх. фл. Ду50 Ру40, вых. фл. Ду80 Ру16 | ШТ | 4 | Инструмент
226 | 1.5.4.1.3. | Е-7 вх. фл. Ду80 Ру16, вых. фл. Ду100 Ру6 | ШТ | 4 | Инструмент
227 | 1.5.4.1.4. | Трубопровод рефлюкса из 23/5 на выход с установки вх. фл. Ду50 Ру40, вых. фл. Ду80 Ру16 | ШТ | 4 | Инструмент
228 | 1.5.4.1.5. | Тр-пускового ВСГ на Л35/11,ЛГ35/11 и АВТ-4. вх. фл. Ду50 Ру64, вых. фл. Ду80 Ру40 | ШТ | 2 | Инструмент
229 | 1.5.4.1.6. | Тр-д Азота на установку в Е-8. вх. фл. Ду50 Ру16, вых. фл. Ду80 Ру6 | ШТ | 2 | Инструмент
230 | 1.5.4.1.7. | Тр-д Азота на установку в Е-141. вх. фл. Ду50 Ру16, вых. фл. Ду80 Ру6 | ШТ | 2 | Инструмент
| 1.5.4.2. | Фланцевые соединения ЗКС (колличество ЗКЛ 8 шт) | ШТ | 16
231 | 1.5.4.2.1. | ЗКЛ100х16 прием ЦН-12,13 | ШТ | 4 | Инструмент
232 | 1.5.4.2.2. | ЗКЛ80х40 выкид ЦН-12,13 | ШТ | 4 | Инструмент
233 | 1.5.4.2.3. | ЗКЛ150х16 прием ЦН-14,15 | ШТ | 4 | Инструмент
234 | 1.5.4.2.4. | ЗКЛ80х40 выкид ЦН-14,15 | ШТ | 4 | Инструмент
| 1.5.4.3. | Фланцевые соединения массовых расходомеров (колличество расходомеров 3 шт) | ШТ | 6
235 | 1.5.4.3.1. | Стабильный катализат с установки Поз.153 Ду80 Ру40 ^0.5м | ШТ | 2 | Инструмент
236 | 1.5.4.3.2. | Рефлюкс с установки Поз.154 Ду40 Ру40 ^0.5м | ШТ | 2 | Инструмент
237 | 1.5.4.3.3. | Топливный газ из Е-7 в С-3к Поз.241 Ду25 Ру40 ^8м | ШТ | 2 | Инструмент
| 1.5.4.4. | Фланцевые соединения регулирующих клапанов (колличество клапанов 9 шт) | ШТ | 18
238 | 1.5.4.4.1. | поз.HSA-2к-39 отсекатель топл.газа П-3 Ду50Ру40 ^0.5 | ШТ | 2 | Инструмент
239 | 1.5.4.4.2. | поз.126.3 топ.газ к П-3 Ду25Ру40 ^0.5 | ШТ | 2 | Инструмент
240 | 1.5.4.4.3. | поз.132 топл.газ из Е-7 в С-3к Ду25Ру40 ^7.00 | ШТ | 2 | Инструмент
241 | 1.5.4.4.4. | поз.HSA-7011отсекатель осн. газа в П-3 Ду50Ру40 ^0.50 | ШТ | 2 | Инструмент
242 | 1.5.4.4.5. | поз.HSA 7012 отсекатель пил.газ в П-3 Ду50Ру40 ^1.50 | ШТ | 2 | Инструмент
243 | 1.5.4.4.6. | поз.131 топл.газ из К-7 в Е-7 Ду50Ру40 ^12.00 | ШТ | 2 | Инструмент
244 | 1.5.4.4.7. | поз.138 бензин П-3 Ду50Ру40 ^0.50 | ШТ | 2 | Инструмент
245 | 1.5.4.4.8. | поз.139 расход рефлюкса на орошение К-7 Ду40Ру40 ^0.5 | ШТ | 2 | Инструмент
246 | 1.5.4.4.9. | поз.145 уровень в К-7 Ду50Ру40 ^0.5 | ШТ | 2 | Инструмент
| 1.5.4.5. | Фланцевые соединения уравнемеров (колличество уравнемеров 2 шт) | ШТ | 2
247 | 1.5.4.5.1. | поз.146 уровень Е-7 Ду80Ру40 ^8.00 | ШТ | 1 | Инструмент
248 | 1.5.4.5.2. | поз.146-1 уровень Е-7 Ду80Ру40 ^8.00 | ШТ | 1 | Инструмент
| 1.6. | Фланцевые соединения (межцеховка) | ШТ | 29
249 | 1.6.1. | Ду150 Ру16 Сырье в резервуары | ШТ | 4 | Инструмент
250 | 1.6.2. | Ду80 Ру40 Катализат с установки | ШТ | 2 | Инструмент
251 | 1.6.3. | Ду100 Ру40 Рефлюкс с установки | ШТ | 1 | Инструмент
252 | 1.6.4. | Ду150 Ру16 Топливный газ на установку | ШТ | 1 | Инструмент
253 | 1.6.5. | Ду80 Ру64 ВСГ с установки | ШТ | 1 | Инструмент
254 | 1.6.6. | Ду50 Ру64 ВСГ с УПВ-2 | ШТ | 1 | Инструмент
255 | 1.6.7. | Ду150 Ру64 ВСГ в резерв. Н2 кольц. | ШТ | 1 | Инструмент
256 | 1.6.8. | Ду50 Ру64 Азот на установку | ШТ | 1 | Инструмент
257 | 1.6.9. | Ду100 Ру16 Некондиция с установки | ШТ | 2 | Инструмент
258 | 1.6.10. | Ду100 Ру16 Трубопровод откачки резервуаров | ШТ | 2 | Инструмент
259 | 1.6.11. | Ду80 Ру40 ВСГ на КР-600 | ШТ | 1 | Инструмент
260 | 1.6.12. | Ду50 Ру40 С-222-К-1 | ШТ | 1 | Инструмент
261 | 1.6.13. | Ду150 Ру40 Переток С-1 К-1 | ШТ | 1 | Инструмент
262 | 1.6.14. | Ду100 Ру40 Переток С-7 С-8 | ШТ | 2 | Инструмент
263 | 1.6.15. | Ду100 Ру64 Тройник смешения ГО | ШТ | 1 | Инструмент
264 | 1.6.16. | Ду80 Ру16 Неочищенный газ с установки | ШТ | 2 | Инструмент
265 | 1.6.17. | Ду80 Ру16 Мазут с-на установку | ШТ | 2 | Инструмент
266 | 1.6.18. | Ду250 Ру25 Факельная линия с установки | ШТ | 2 | Инструмент
267 | 1.6.19. | Ду150 Ру63 Линия гидрогенезата в Т-201 | ШТ | 1 | Инструмент
| 1.7. | Фланцевые соединения линии дренажной системы. | ШТ | 43
268 | 1.7.1. | ЦН-14,15 Ду15 Ру40 | ШТ | 2 | Инструмент
269 | 1.7.2. | ЦН-22, 23, Х-18 Ду25 Ру40 | ШТ | 3 | Инструмент
270 | 1.7.3. | Т-7/1,2, Т-8, К-7, С-7, С-8, Т-11, Х-6, Х-6а Ду50 Ру40 | ШТ | 12 | Инструмент
271 | 1.7.4. | Е-141 Ду50 Ру40 | ШТ | 4 | Инструмент
272 | 1.7.5. | ЦН-141 Ду100 Ру16 | ШТ | 2 | Инструмент
273 | 1.7.6. | Х-1/1, 1/2, Т-2, 3, А-16, тр.374, С-102, Ду50 Ру40 | ШТ | 7 | Инструмент
274 | 1.7.7. | Т-201, А-14,15, Ду50 Ру63 исп7. | ШТ | 3 | Инструмент
275 | 1.7.8. | ЦН-1,1а,2,3 Ду15 Ру63 исп.7 | ШТ | 4 | Инструмент
276 | 1.7.9. | ЦН-20, 21, Е-118,119, Х19 Ду20 Ру63 исп.7 | ШТ | 5 | Инструмент
| 1.7.10. | С-9 Ду20 Ру40 | ШТ | 1 | Инструмент
| 1.8. | Фланцевые соединения холодильников из схемы регенерации | ШТ | 8
277 | 1.8.1. | Ду200 Ру64 Х-1/1, Х-1/2, Х-6, Х-6а | ШТ | 8 | Инструмент
| 1.9. | Фланцевые соединения ВХ-106 из схемы регенерации | ШТ | 24
278 | 1.9.1. | Ду100 Ру40 | ШТ | 24 | Инструмент
| 1.10. | Фланцевые соединения поворотных фланцевых отводов для проведения регенерации. | ШТ | 5
279 | 1.10.1. | Ду350 Ру40 G-300кг | ШТ | 1 | Инструмент
280 | 1.10.2. | Ду300 Ру160 G-500кг | ШТ | 2 | Инструмент
281 | 1.10.3. | Ду250 Ру40 G-100кг | ШТ | 1 | Инструмент
282 | 1.10.4. | Ду50 Ру63 G-50кг | ШТ | 1 | Слесарный инструмент
| 1.11. | Фланцевые соединения на линии водощелочного раствора | ШТ | 8
283 | 1.11.1. | - на блок гидроочистки Ду100 Ру40 | ШТ | 2 | Инструмент
284 | 1.11.2. | - на блок гидроочистки Ду150 Ру63 | ШТ | 2 | Инструмент
285 | 1.11.3. | - на блок риформинга Ду50 Ру40. | ШТ | 2 | Инструмент
286 | 1.11.4. | - на блок риформинга Ду50 Ру25. | ШТ | 2 | Инструмент
| 1.12. | Фланцевые соединения блоков
| 1.12.1. | Фланцевые соединения блока гидроочистки | ШТ | 42
287 | 1.12.1.1. | Ду200 Ру16 | ШТ | 8 | Инструмент
288 | 1.12.1.2. | Ду150 Ру63 | ШТ | 10 | Инструмент
289 | 1.12.1.3. | Ду150 Ру40 | ШТ | 6 | Инструмент
290 | 1.12.1.4. | Ду150 Ру16 | ШТ | 5 | Инструмент
291 | 1.12.1.5. | Ду80 Ру16 | ШТ | 11 | Инструмент
292 | 1.12.1.6. | Ду50 Ру16 | ШТ | 2 | Инструмент
| 1.12.2. | Фланцевые соединения блока стабилизации | ШТ | 38
293 | 1.12.2.1. | Ду150 Ру40 | ШТ | 7 | Инструмент
294 | 1.12.2.2. | Ду100 Ру40 | ШТ | 5 | Инструмент
295 | 1.12.2.3. | Ду100 Ру10 | ШТ | 6 | Инструмент
296 | 1.12.2.4. | Ду80 Ру40 | ШТ | 5 | Инструмент
297 | 1.12.2.5. | Ду50 Ру40 | ШТ | 7 | Инструмент
298 | 1.12.2.6. | Ду 32 Ру40 | ШТ | 8 | Инструмент
| 1.12.3. | Фланцевые соединения факельной линии | ШТ | 18
299 | 1.12.3.1. | Ду250 Ру16 | ШТ | 2 | Инструмент
300 | 1.12.3.2. | Ду150 Ру16 | ШТ | 1 | Инструмент
301 | 1.12.3.3. | Ду100 Ру40 | ШТ | 3 | Инструмент
302 | 1.12.3.4. | Ду80 Ру 63 | ШТ | 1 | Инструмент
303 | 1.12.3.5. | Ду80 Ру40 | ШТ | 2 | Инструмент
304 | 1.12.3.6. | Ду80 Ру16 | ШТ | 1 | Инструмент
305 | 1.12.3.7. | Ду50 Ру63 | ШТ | 1 | Инструмент
306 | 1.12.3.8. | Ду50 Ру16 | ШТ | 7 | Инструмент
| 1.12.4. | Фланцевые соединения линии топливного газа | ШТ | 7
307 | 1.12.4.1. | Ду80 Ру63 | ШТ | 1 | Инструмент
308 | 1.12.4.2. | Ду80 Ру16 | ШТ | 5 | Инструмент
309 | 1.12.4.3. | Ду50 Ру16 | ШТ | 2 | Инструмент
Начальник производства или цеха ___________________________________________ |  |  | О. В. Гогулин |  |  |  | "_____"______________20__г.
Механик производства или цеха ___________________________________________ |  |  | И. А. Бабушкин |  |  |  | "_____"______________20__г.
Начальник установки ___________________________________________ |  |  | А. Г. Соболев |  |  |  | "_____"______________20__г.
Механик установки ___________________________________________ |  |  | А. В. Новиков |  |  |  | "_____"______________20__г.
СОГЛАСОВАНО :
Заместитель главного механика ___________________________________________ |  |  | В. Н. Ефимов |  |  |  | "_____"______________20__г.
Вед. инженер ОГМ ___________________________________________ |  |  | С. А. Коркин |  |  |  | "_____"______________20__г.
С О Г Л А С О В А Н О
Главный механик
ПАО "Славнефть-ЯНОС"
___________ Д. П. Кучин
"___"_________20__г.
У Т В Е Р Ж Д А Ю
Главный инженер
ПАО "Славнефть-ЯНОС"
________ Н. Н. Вахромов
"___"_________20__г.
ДА
НЕТ