## ЛС № 47-2017
АРАМИС'2008
НАИМЕНОВАНИЕ СТРОЙКИ: ОАО "Славнефть-ЯНОС"
ЛОКАЛЬНЫЙ СМЕТНЫЙ РАСЧЕТ (ЛОКАЛЬНАЯ СМЕТА) № 47-2017
РЕМОНТ ЗДАНИЙ СП "ЯНОС"
ОБЪЕКТ: СП "ЯНОС" | ОБЪЕКТ:
ОСНОВАНИЕ: ДЕФЕКТНАЯ ВЕДОМОСТЬ | ОСНОВАНИЕ: | [7 empty] | СМЕТНАЯ СТОИМОСТЬ |  |  |  | тыс.руб.
[9 empty] | НОРМАТИВНАЯ ТРУДОЕМКОСТЬ |  |  | 3367 | чел.-ч.
СОСТАВЛЕНА В УРОВНЕ ЦЕН: | [8 empty] | СМЕТНАЯ ЗАРАБОТНАЯ ПЛАТА |  |  |  | тыс.руб.
№ пп |  | ШИФР и № ПОЗИЦИИ НОРМАТИВА | НАИМЕНОВАНИЕ РАБОТ И ЗАТРАТ, ЕДИНИЦА ИЗМЕРЕНИЯ | КОЛИЧЕСТВО | СТОИМОСТЬ ЕДИНИЦЫ, руб. |  |  | ОБЩАЯ СТOИМОСТЬ, руб. |  |  |  | ЗАТРАТЫ ТРУДА РАБОЧИХ, чел.-ч., НЕ ЗАНЯТЫХ ОБСЛУЖИВАНИЕМ МАШИН
[5 empty] | ВСЕГО | ЭКСПЛУАТАЦИИ МАШИН | МАТЕРИАЛЬНЫХ РЕСУРСОВ | ВСЕГО | ОПЛАТЫ ТРУДА | ЭКСПЛУАТАЦИИ МАШИН | МАТЕРИАЛЬНЫХ РЕСУРСОВ | ОБСЛУЖИВАЮЩИХ МАШИНЫ
[5 empty] | ОПЛАТЫ ТРУДА | В Т.Ч. ОПЛАТЫ ТРУДА |  |  |  | В Т.Ч. ОПЛАТЫ ТРУДА |  | НА ЕДИНИЦУ | ВСЕГО
1 |  | 2 | 3 | 4 | 5 | 6 | 7 | 8 | 9 | 10 | 11 | 12 | 13
Раздел 1. ЗДАНИЕ ГЛАВНОГО КОРПУСА
п.1.1, 1.4
1 | 0 | ТЕРр 58-20-2 | СМЕНА ОБДЕЛОК ИЗ ЛИСТОВОЙ СТАЛИ, ПОЯСКОВ, САНДРИКОВ, ОТЛИВОВ, КАРНИЗОВ, ШИРИНОЙ ДО: 0,7 М | 1.2 | 5629.71 | 7.32 | 5083.12 | 6755.65 | 647.12 | 8.78 | 6099.75 | 63.22 | 75.86
|  |  | 100 м |  | 539.27 | 1.89 |  |  |  | 2.27 |  | 0.14 | 0.17
п.1.2
2 | 0 | ТЕР 46-04-008-1 | РАЗБОРКА ПОКРЫТИЙ КРОВЕЛЬ: ИЗ РУЛОННЫХ МАТЕРИАЛОВ | 9.32 | 153.59 | 41.43 | - | 1431.46 | 1045.33 | 386.13 | - | 14.38 | 134.02
|  |  | 100 м2 покрытия |  | 112.16 | - |  |  |  | - |  | - | -
п.1.5
3 | 0 | ТЕР 12-01-002-09 | УСТРОЙСТВО КРОВЕЛЬ ПЛОСКИХ ИЗ НАПЛАВЛЯЕМЫХ МАТЕРИАЛОВ: В ДВА СЛОЯ Исключено: 101-1961=114 Исключено: 101-1962=116 Мат=9805.7-114*45.8-116*39.01 | 8.12 | 235.77 | 41.45 | 59.34 | 1914.45 | 1096.04 | 336.57 | 481.84 | 14.36 | 116.6
|  |  | 100 м2 кровли |  | 134.98 | 2.71 |  |  |  | 22.01 |  | 0.2 | 1.62
4 | 0 | СЦМ 101-0217-3 | ЛИНОКРОМ ТПП, ОСНОВА-СТЕКЛОТКАНЬ (нижний слой) | 941.92 | 19.78 | - | 19.78 | 18631.18 | - | - | 18631.18 | - | -
м2
5 | 0 | СЦМ 101-0217-2 | ЛИНОКРОМ ХКП ГРАНУЛЯТ КОРИЧНЕВЫЙ, ОСНОВА СТЕКЛОХОЛСТ (верхний слой) | 925.68 | 21.5 | - | 21.5 | 19902.12 | - | - | 19902.12 | - | -
м2
п.1.6
6 | 0 | ТЕР 12-01-004-04 | УСТРОЙСТВО ПРИМЫКАНИЙ КРОВЕЛЬ ИЗ НАПЛАВЛЯЕМЫХ МАТЕРИАЛОВ К СТЕНАМ И ПАРАПЕТАМ ВЫСОТОЙ: ДО 600 ММ БЕЗ ФАРТУКОВ Исключено: 402-0004=0.51 Исключено: 101-1746=252 Мат=2051.36-0.51*525.57-252*6.79 | 2 | 491.75 | 93.62 | 72.24 | 983.5 | 651.78 | 187.24 | 144.48 | 35.5 | 71
|  |  | 100 м примыканий |  | 325.89 | 9.59 |  |  |  | 19.18 |  | 0.71 | 1.42
7 | 0 | СЦМ 101-0217-1 | ЛИНОКРОМ ТКП ГРАНУЛЯТ КОРИЧНЕВЫЙ, ОСНОВА СТЕКЛОТКАНЬ | 302.4 | 21.5 | - | 21.5 | 6501.6 | - | - | 6501.6 | - | -
м2
п.1.7
8 | 0 | ТЕР 08-07-001-1 | УСТАНОВКА И РАЗБОРКА НАРУЖНЫХ ИНВЕНТАРНЫХ ЛЕСОВ ВЫСОТОЙ ДО 16 м | 12.75 | 662.25 | 5.28 | 282.86 | 8443.69 | 4769.9 | 67.32 | 3606.47 | 43.4 | 553.35
|  |  | 100 м2 вертикальной проекции |  | 374.11 | - |  |  |  | - |  | - | -
п.1.9
9 | 0 | ТЕР 46-02-009-2 | ОТБИВКА РЫХЛОГО ОТСЛАИВАЮЩЕГОСЯ БЕТОНА КАРНИЗНЫХ ПЛИТ | 0.1 | 178 | - | - | 17.8 | 17.8 | - | - | 22.82 | 2.28
|  |  | 100 м2 |  | 178 | - |  |  |  | - |  | - | -
п.1.10
10 | 0 | ТЕР 13-06-004-01 | ОБЕСПЫЛИВАНИЕ ПОВЕРХНОСТИ | 10 | 1.14 | 0.29 | - | 11.4 | 8.5 | 2.9 | - | 0.1 | 1
|  |  | 1 м2 обеспыливаемой поверхности |  | 0.85 | - |  |  |  | - |  | - | -
п.1.11
11 | 0 | ТЕР 15-04-001-14 | ОГРУНТОВКА ПОВЕРХНОСТИ КАРНИЗНЫХ ПЛИТ В ЗОНЕ РЕМОНТА | 0.1 | 64.15 | 0.95 | 0.19 | 6.42 | 6.3 | 0.1 | 0.02 | 6.55 | 0.66
|  |  | 100 м2 покрытия |  | 63.01 | 0.14 |  |  |  | 0.01 |  | 0.01 | -
12 | 0 | СЦМ 101-1944-1 | ГРУНТОВКА Ceresit CT 17 | 1.5 | 12.27 | - | 12.27 | 18.41 | - | - | 18.41 | - | -
л
п.1.12
13 | 0 | ТЕР 46-03-017-4 | ВОССТАНОВЛЕНИЕ ПРОЕКТНЫХ ГЕОМЕТРИЧЕСКИХ РАЗМЕРОВ КАРНИЗНЫХ ПЛИТ Исключено: 401-0066=1.04 Исключено: 101-0253=0.0049 Мат=1705.36-1.04*689.18-0.0049*705.9 | 0.01 | 1511.82 | 32.9 | 985.15 | 15.12 | 4.94 | 0.33 | 9.85 | 61.11 | 0.61
|  |  | 1 м3 заделки |  | 493.77 | - |  |  |  | - |  | - | -
14 | 0 | Стройцена 101-9510-002 | СМЕСЬ Ceresit CN 83 | 0.02 | 5159 | - | 5159 | 103.18 | - | - | 103.18 | - | -
т
п.1.13
15 | 0 | ТЕР 15-02-001-1 | ШТУКАТУРКА СТЕН (б=20 мм) Исключено: 402-0083=1.89 Мат=994.34-1.89*525.65 | 0.1 | 744.62 | 61.89 | 0.86 | 74.46 | 68.19 | 6.19 | 0.08 | 70.88 | 7.09
|  |  | 100 м2 оштукатуриваемой поверхности |  | 681.87 | 36.2 |  |  |  | 3.62 |  | 2.78 | 0.28
16 | 0 | Стройцена 101-9510-002 | СМЕСЬ Ceresit CN 83 | 0.6 | 5159 | - | 5159 | 3095.4 | - | - | 3095.4 | - | -
т
п.1.14
17 | 0 | ТЕРр 63-7-3 | РАЗБОРКА ОБЛИЦОВКИ СТЕН ИЗ ПЛИТ И ПЛИТОК: ИЗВЕСТКОВЫХ | 0.1 | 4938.86 | 642.55 | - | 493.89 | 429.63 | 64.26 | - | 547.3 | 54.73
|  |  | 100 м2 поверхности облицовки |  | 4296.31 | 77.98 |  |  |  | 7.8 |  | 7.31 | 0.73
п.1.15
18 | 0 | ТЕРр 53-15-2 | РЕМОНТ ЛИЦЕВОЙ ПОВЕРХНОСТИ НАРУЖНЫХ КИРПИЧНЫХ СТЕН ПРИ ГЛУБИНЕ ЗАДЕЛКИ: В 1/2 КИРПИЧА ПЛОЩАДЬЮ В ОДНОМ МЕСТЕ БОЛЕЕ 1 М2 Исключено: 404-0005=5.2 Исключено: 402-0013=2.4 Добавлено: 404-0162=5.2 Мат=10491.72-5.2*1738.4-2.4*604.41+5.2*547.00 | 0.3 | 5958.3 | 111.99 | 2845.86 | 1787.49 | 900.14 | 33.6 | 853.75 | 361.5 | 108.45
|  |  | 100 м2 отремонтированной поверхности стен |  | 3000.45 | 13.5 |  |  |  | 4.05 |  | 1 | 0.3
19 | 0 | Стройцена 402-9110-039 | СМЕСЬ СУХАЯ ЦЕМЕНТНО-ПЕСЧАНАЯ М-150 | 1.62 | 731.49 | - | 731.49 | 1185.01 | - | - | 1185.01 | - | -
т
п.1.16
20 | 0 | ТЕР 15-01-033-2 | ОБЛИЦОВКА ПЛИТАМИ ТОЛЩИНОЙ ДО 40 ММ ИЗ ТУФА, ИЗВЕСТНЯКА И РАКУШЕЧНИКА СТЕН, ЧИСЛО ПЛИТ В 1 М2: ДО 6 Исключено: 402-0078=2.55 Мат=27961.08-2.55*504.2 | 0.2 | 45649.77 | 3959.4 | 26675.37 | 9129.95 | 3003 | 791.88 | 5335.07 | 1430 | 286
|  |  | 100 м2 поверхности облицовки |  | 15015 | 1319.21 |  |  |  | 263.84 |  | 129.99 | 26
21 | 0 | Стройцена 402-9110-039 | СМЕСЬ СУХАЯ ЦЕМЕНТНО-ПЕСЧАНАЯ М-150 | 0.33 | 731.49 | - | 731.49 | 241.39 | - | - | 241.39 | - | -
т
п.1.17
22 | 0 | ТЕР 46-02-009-2 | ОТБИВКА ШТУКАТУРКИ С ПОВЕРХНОСТЕЙ: СТЕН И ПОТОЛКОВ КИРПИЧНЫХ | 0.2 | 178 | - | - | 35.6 | 35.6 | - | - | 22.82 | 4.56
|  |  | 100 м2 |  | 178 | - |  |  |  | - |  | - | -
п.1.18
23 | 0 | ТЕР 13-06-004-01 | ОБЕСПЫЛИВАНИЕ ПОВЕРХНОСТИ | 60 | 1.14 | 0.29 | - | 68.4 | 51 | 17.4 | - | 0.1 | 6
|  |  | 1 м2 обеспыливаемой поверхности |  | 0.85 | - |  |  |  | - |  | - | -
п.1.19
24 | 0 | ТЕР 15-04-001-14 | ОГРУНТОВКА ПОВЕРХНОСТИ СТЕН | 0.6 | 64.15 | 0.95 | 0.19 | 38.49 | 37.81 | 0.57 | 0.11 | 6.55 | 3.93
|  |  | 100 м2 покрытия |  | 63.01 | 0.14 |  |  |  | 0.08 |  | 0.01 | 0.01
25 | 0 | СЦМ 101-1944-1 | ГРУНТОВКА Ceresit CT 17 | 9 | 12.27 | - | 12.27 | 110.43 | - | - | 110.43 | - | -
л
п.1.20
26 | 0 | ТЕР 15-02-001-1 | ШТУКАТУРКА СТЕН (1-ый слой б=20 мм) Исключено: 402-0083=1.89 Мат=994.34-1.89*525.65 | 0.6 | 744.62 | 61.89 | 0.86 | 446.77 | 409.12 | 37.13 | 0.52 | 70.88 | 42.53
|  |  | 100 м2 оштукатуриваемой поверхности |  | 681.87 | 36.2 |  |  |  | 21.72 |  | 2.78 | 1.67
27 | 0 | ТЕРр 61-28-1 | АРМИРОВАНИЯ ОСНОВАНИЯ ПОД ШТУКАТУРКУ ИЗ ПОЛИЭТИЛЕНОВОЙ СЕТКИ Мат=0 | 0.6 | 646.45 | 9.97 | - | 387.87 | 381.89 | 5.98 | - | 81.6 | 48.96
|  |  | 100 м2 поверхности |  | 636.48 | - |  |  |  | - |  | - | -
28 | 0 | СЦМ 101-0875-2 | СЕТКА АРМИРУЮЩАЯ СИНТЕТИЧЕСКАЯ | 66 | 6.73 | - | 6.73 | 444.18 | - | - | 444.18 | - | -
м2
29 | 0 | ТЕР 15-02-019-1 | ШТУКАТУРКА СТЕН (2-ой слой б=5 мм) Исключено: 402-0083=0.6 Мат=315.39-0.6*525.65 | 0.6 | 373.65 | 5 | - | 224.19 | 221.19 | 3 | - | 42.18 | 25.31
|  |  | 100 м2 оштукатуриваемой поверхности |  | 368.65 | 3.38 |  |  |  | 2.03 |  | 0.25 | 0.15
30 | 0 | Стройцена 101-9510-002 | СМЕСЬ Ceresit CT 29 | 2.25 | 5159 | - | 5159 | 11607.75 | - | - | 11607.75 | - | -
т
п.1.21
31 | 0 | ТЕР 15-04-014-3 | ОКРАСКА СТЕН (3 слоя) Мат=0 | 0.6 | 66.65 | 4.04 | - | 39.99 | 37.57 | 2.42 | - | 6.74 | 4.04
|  |  | 100 м2 окрашиваемой поверхности |  | 62.61 | - |  |  |  | - |  | - | -
32 | 0 | Стройцена 113-0350 | СОСТАВ Армокот®С101 Мат=37422*0.001 | 64.8 | 37.42 | - | 37.42 | 2424.82 | - | - | 2424.82 | - | -
кг
п.1.22
33 | 0 | ТЕР 46-02-009-2 | ОТБИВКА ЗАПОЛНЕНИЯ РУСТОВ ПЛИТ ПЕРЕКРЫТИЙ | 0.003 | 178 | - | - | 0.53 | 0.53 | - | - | 22.82 | 0.07
|  |  | 100 м2 |  | 178 | - |  |  |  | - |  | - | -
п.1.23
34 | 0 | ТЕР 15-04-001-12 | ОГРУНТОВКА ПОВЕРХНОСТИ ПОТОЛКОВ | 0.01 | 79.06 | 0.95 | 0.19 | 0.79 | 0.78 | 0.01 | - | 8.1 | 0.08
|  |  | 100 м2 покрытия |  | 77.92 | 0.14 |  |  |  | - |  | 0.01 | -
35 | 0 | СЦМ 101-1944-1 | ГРУНТОВКА Ceresit CT 17 | 0.15 | 12.27 | - | 12.27 | 1.84 | - | - | 1.84 | - | -
л
п.1.24
36 | 0 | ТЕР 07-05-039-15 | ЗАПОЛНЕНИЕ РУСТОВ ПЛИТ ПЕРЕКРЫТИЙ РЕМОНТНОЙ СМЕСЬЮ Мат=0 | 0.15 | 294.22 | 7.54 | - | 44.13 | 43 | 1.13 | - | 29.8 | 4.47
|  |  | 100 м шва |  | 286.68 | - |  |  |  | - |  | - | -
37 | 0 | Стройцена 101-9510-002 | СМЕСЬ Ceresit CN 83 | 0.012 | 5159 | - | 5159 | 61.91 | - | - | 61.91 | - | -
т
п.1.25
38 | 0 | ТЕР 15-04-005-2 | ОКРАСКА ПОТОЛКОВ (3 слоя) Мат=0 | 0.15 | 158.94 | 6.99 | - | 23.84 | 22.79 | 1.05 | - | 16.94 | 2.54
|  |  | 100 м2 окрашиваемой поверхности |  | 151.95 | 0.14 |  |  |  | 0.02 |  | 0.01 | -
39 | 0 | Стройцена 113-0350 | СОСТАВ Армокот®С101 Мат=37422*0.001 | 16.2 | 37.42 | - | 37.42 | 606.2 | - | - | 606.2 | - | -
кг
п.1.26
40 | 0 | ТЕР 46-04-009-1 | РАЗБОРКА БЕТОННОГО ПОКРЫТИЯ ПОЛА | 0.1 | 426.01 | 345.01 | - | 42.6 | 8.1 | 34.5 | - | 8.93 | 0.89
|  |  | 1 м3 |  | 81 | 22.74 |  |  |  | 2.27 |  | 2.26 | 0.23
п.1.27
41 | 0 | ТЕР 13-06-004-01 | ОБЕСПЫЛИВАНИЕ ПОВЕРХНОСТИ | 2 | 1.14 | 0.29 | - | 2.28 | 1.7 | 0.58 | - | 0.1 | 0.2
|  |  | 1 м2 обеспыливаемой поверхности |  | 0.85 | - |  |  |  | - |  | - | -
п.1.28
42 | 0 | ТЕР 15-04-001-14 | ОГРУНТОВКА ПОВЕРХНОСТИ СТЕН | 0.02 | 64.15 | 0.95 | 0.19 | 1.28 | 1.26 | 0.02 | - | 6.55 | 0.13
|  |  | 100 м2 покрытия |  | 63.01 | 0.14 |  |  |  | - |  | 0.01 | -
43 | 0 | СЦМ 101-1944-1 | ГРУНТОВКА Ceresit CT 17 | 0.3 | 12.27 | - | 12.27 | 3.68 | - | - | 3.68 | - | -
л
п.1.29
44 | 0 | ТЕР 11-01-011-03 | УСТРОЙСТВО СТЯЖЕК: БЕТОННЫХ ТОЛЩИНОЙ 20 ММ Исключено: 401-0085=2.04 Мат=1293.85-2.04*630 | 0.02 | 353.47 | 27.75 | 8.65 | 7.07 | 6.34 | 0.56 | 0.17 | 40.65 | 0.81
|  |  | 100 м2 стяжки |  | 317.07 | 17.15 |  |  |  | 0.34 |  | 1.27 | 0.03
45 | 0 | ТЕР 11-01-011-04 К=6 (до б=50 мм) | УСТРОЙСТВО СТЯЖЕК: БЕТОННЫХ НА КАЖДЫЕ 5 ММ ИЗМЕНЕНИЯ ТОЛЩИНЫ СТЯЖКИ ДОБАВЛЯТЬ ИЛИ ИСКЛЮЧАТЬ К НОРМЕ 11-01-011-03 Исключено: 401-0085=0.51 ОТР=3.9*6 ЭМ=5.36*6 Мат=(321.3-0.51*630)*6 ЗТР=0.5*6 ЗТМ=0.21*6 | 0.02 | 55.56 | 32.16 | - | 1.11 | 0.47 | 0.64 | - | 3 | 0.06
|  |  | 100 м2 стяжки |  | 23.4 | 17.04 |  |  |  | 0.34 |  | 1.26 | 0.03
46 | 0 | Стройцена 101-9510-002 | СМЕСЬ Ceresit CN 83 | 0.1 | 5159 | - | 5159 | 515.9 | - | - | 515.9 | - | -
т
п.1.30
47 | 0 | ТЕР 10-01-010-1, К=1,6 | РАЗБОРКА И УСТРОЙСТВО ДЕРЕВЯННОГО КАРКАСА КОЗЫРЬКА ЗАПАСНОГО ВХОДА ОТР=188.55*1.6 ЭМ=33.24*1.6 ЗТР=22.5*1.6 | 0.5 | 2763.15 | 53.18 | 2408.29 | 1381.58 | 150.84 | 26.59 | 1204.15 | 36 | 18
|  |  | 1 м3 древесины в конструкции |  | 301.68 | - |  |  |  | - |  | - | -
п.1.31
48 | 0 | ТЕР 09-04-002-1 | УСТРОЙСТВО ПОКРЫТИЯ КОЗЫРЬКА ИЗ ПРОФИЛИРОВАННОГО ЛИСТА Добавлено: 330206=2.41 Добавлено: 101-1810=0.002 ЭМ=0+2.41*1.95 Мат=0+0.002*49015.00 ЗТМ=0 | 0.05 | 413 | 4.7 | 98.03 | 20.65 | 15.51 | 0.24 | 4.9 | 35.5 | 1.78
|  |  | 100 м2 покрытия |  | 310.27 | - |  |  |  | - |  | - | -
49 | 0 | СЦМ 101-1737-1 | НАСТИЛ ПРОФИЛИРОВАННЫЙ ОЦИНКОВАННЫЙ ОКРАШЕННЫЙ б=6 мм | 0.0358 | 15889.83 | - | 15889.83 | 568.86 | - | - | 568.86 | - | -
т
ИТОГО ПО РАЗДЕЛУ 1 |  | В Т.Ч. ОПЛАТЫ ТРУДА 8: 99856.31; В Т.Ч. ОПЛАТЫ ТРУДА 9: 14074.17; В Т.Ч. ОПЛАТЫ ТРУДА 10: 2017.12; В Т.Ч. ОПЛАТЫ ТРУДА 11: 83765.02; НА ЕДИНИЦУ 12: -; ВСЕГО 13: 1576.01
[10 empty] | 349.58 |  |  | 32.64
Раздел 2. ЗДАНИЕ СКЛАДА
п.2.1
50 | 0 | ТЕР 46-02-009-2 | ОТБИВКА ЗАПОЛНЕНИЯ РУСТОВ ПЛИТ ПЕРЕКРЫТИЙ | 0.003 | 178 | - | - | 0.53 | 0.53 | - | - | 22.82 | 0.07
|  |  | 100 м2 |  | 178 | - |  |  |  | - |  | - | -
п.2.2
51 | 0 | ТЕР 15-04-001-12 | ОГРУНТОВКА ПОВЕРХНОСТИ ПОТОЛКОВ | 0.01 | 79.06 | 0.95 | 0.19 | 0.79 | 0.78 | 0.01 | - | 8.1 | 0.08
|  |  | 100 м2 покрытия |  | 77.92 | 0.14 |  |  |  | - |  | 0.01 | -
52 | 0 | СЦМ 101-1944-1 | ГРУНТОВКА Ceresit CT 17 | 0.15 | 12.27 | - | 12.27 | 1.84 | - | - | 1.84 | - | -
л
п.2.3
53 | 0 | ТЕР 07-05-039-15 | ЗАПОЛНЕНИЕ РУСТОВ ПЛИТ ПЕРЕКРЫТИЙ РЕМОНТНОЙ СМЕСЬЮ Мат=0 | 0.15 | 294.22 | 7.54 | - | 44.13 | 43 | 1.13 | - | 29.8 | 4.47
|  |  | 100 м шва |  | 286.68 | - |  |  |  | - |  | - | -
54 | 0 | Стройцена 101-9510-002 | СМЕСЬ Ceresit CN 83 | 0.012 | 5159 | - | 5159 | 61.91 | - | - | 61.91 | - | -
т
п.2.4
55 | 0 | ТЕР 15-04-005-2 | ОКРАСКА ПОТОЛКОВ (3 слоя) Мат=0 | 0.15 | 158.94 | 6.99 | - | 23.84 | 22.79 | 1.05 | - | 16.94 | 2.54
|  |  | 100 м2 окрашиваемой поверхности |  | 151.95 | 0.14 |  |  |  | 0.02 |  | 0.01 | -
56 | 0 | Стройцена 113-0350 | СОСТАВ Армокот®С101 Мат=37422*0.001 | 16.2 | 37.42 | - | 37.42 | 606.2 | - | - | 606.2 | - | -
кг
п.2.5, 2.9
57 | 0 | ТЕРр 53-14-1 | ЗАДЕЛКА ТРЕЩИН В КИРПИЧНЫХ СТЕНАХ: ЦЕМЕНТНЫМ РАСТВОРОМ (с разделкой) Исключено: 402-0004=0.02 Мат=10.76-0.02*525.57 | 0.2 | 24.56 | - | 0.25 | 4.91 | 4.86 | - | 0.05 | 2.71 | 0.54
|  |  | 10 м трещин |  | 24.31 | - |  |  |  | - |  | - | -
58 | 0 | Стройцена 402-9110-039 | СМЕСЬ СУХАЯ ЦЕМЕНТНО-ПЕСЧАНАЯ М-150 | 0.0015 | 731.49 | - | 731.49 | 1.1 | - | - | 1.1 | - | -
т
п.2.6
59 | 0 | ТЕР 46-03-011-1 | УСТРОЙСТВО В КИРПИЧНЫХ СТЕНАХ БОРОЗД ПЛОЩАДЬЮ СЕЧЕНИЯ: ДО 20 СМ2 Добавлено: 330302=8.12 ЭМ=0+8.12*1.78 ЗТМ=0 | 0.02 | 158.03 | 14.45 | - | 3.16 | 2.87 | 0.29 | - | 15.64 | 0.31
|  |  | 100 м борозд |  | 143.58 | - |  |  |  | - |  | - | -
п.2.7
60 | 0 | ТЕРр 69-2-1 | СВЕРЛЕНИЕ ОТВЕРСТИЙ В КИРПИЧНЫХ СТЕНАХ ЭЛЕКТРОПЕРФОРАТОРОМ: ТОЛЩИНА СТЕН 0,5 КИРПИЧА С ДИАМЕТРОМ ОТВЕРСТИЯ ДО 20 ММ | 0.08 | 57.11 | 10.28 | - | 4.57 | 3.75 | 0.82 | - | 5.49 | 0.44
|  |  | 100 отверстий |  | 46.83 | - |  |  |  | - |  | - | -
п.2.8
61 | 0 | ТЕР 06-01-015-7 | УСТАНОВКА СКОБ В ШТРОБЫ Исключено: 204-0064=1 Мат=7577-1*7577 | 0.0025 | 1990.12 | 32.63 | - | 4.98 | 4.89 | 0.08 | 0.01 | 215.82 | 0.54
|  |  | 1 т |  | 1957.49 | 2.03 |  |  |  | 0.01 |  | 0.15 | -
62 | 0 | Стройцена 204-0022 | АРМАТУРНАЯ СТАЛЬ КЛАССА А-III ДИАМ. 12 ММ | 0.0025 | 5982.9 | - | 5982.9 | 14.96 | - | - | 14.96 | - | -
т
63 | 0 | ТЕРр 53-14-1 | ЗАДЕЛКА ШТРОБ Исключено: 402-0004=0.02 Мат=10.76-0.02*525.57 | 0.2 | 24.56 | - | 0.25 | 4.91 | 4.86 | - | 0.05 | 2.71 | 0.54
|  |  | 10 м трещин |  | 24.31 | - |  |  |  | - |  | - | -
64 | 0 | Стройцена 402-9110-039 | СМЕСЬ СУХАЯ ЦЕМЕНТНО-ПЕСЧАНАЯ М-150 | 0.0015 | 731.49 | - | 731.49 | 1.1 | - | - | 1.1 | - | -
т
ИТОГО ПО РАЗДЕЛУ 2 |  | В Т.Ч. ОПЛАТЫ ТРУДА 8: 778.93; В Т.Ч. ОПЛАТЫ ТРУДА 9: 88.33; В Т.Ч. ОПЛАТЫ ТРУДА 10: 3.38; В Т.Ч. ОПЛАТЫ ТРУДА 11: 687.22; НА ЕДИНИЦУ 12: -; ВСЕГО 13: 9.53
[10 empty] | 0.03 |  |  | -
Раздел 3. КОРПУС ТЕПЛОВЫХ ПРОЦЕДУР
п.3.1
65 | 0 | ТЕР 46-02-009-2 | ОТБИВКА ШТУКАТУРКИ С ПОВЕРХНОСТЕЙ: СТЕН И ПОТОЛКОВ КИРПИЧНЫХ | 0.1 | 178 | - | - | 17.8 | 17.8 | - | - | 22.82 | 2.28
|  |  | 100 м2 |  | 178 | - |  |  |  | - |  | - | -
п.3.2
66 | 0 | ТЕР 13-06-003-01 | ОЧИСТКА ПОВЕРХНОСТИ ЩЕТКАМИ | 10 | 7.68 | - | - | 76.8 | 76.8 | - | - | 0.9 | 9
|  |  | 1 м2 очищаемой поверхности |  | 7.68 | - |  |  |  | - |  | - | -
67 | 0 | ТЕР 13-06-004-01 | ОБЕСПЫЛИВАНИЕ ПОВЕРХНОСТИ | 10 | 1.14 | 0.29 | - | 11.4 | 8.5 | 2.9 | - | 0.1 | 1
|  |  | 1 м2 обеспыливаемой поверхности |  | 0.85 | - |  |  |  | - |  | - | -
п.3.3
68 | 0 | ТЕР 15-04-001-14 | ОГРУНТОВКА ПОВЕРХНОСТИ СТЕН | 0.1 | 64.15 | 0.95 | 0.19 | 6.42 | 6.3 | 0.1 | 0.02 | 6.55 | 0.66
|  |  | 100 м2 покрытия |  | 63.01 | 0.14 |  |  |  | 0.01 |  | 0.01 | -
69 | 0 | СЦМ 101-1944-1 | ГРУНТОВКА Ceresit CT 17 | 1.5 | 12.27 | - | 12.27 | 18.41 | - | - | 18.41 | - | -
л
п.3.4
70 | 0 | ТЕР 15-02-001-1 | ШТУКАТУРКА СТЕН (б=20 мм) Исключено: 402-0083=1.89 Мат=994.34-1.89*525.65 | 0.1 | 744.62 | 61.89 | 0.86 | 74.46 | 68.19 | 6.19 | 0.08 | 70.88 | 7.09
|  |  | 100 м2 оштукатуриваемой поверхности |  | 681.87 | 36.2 |  |  |  | 3.62 |  | 2.78 | 0.28
71 | 0 | Стройцена 101-9510-002 | СМЕСЬ Ceresit CT 29 | 0.3 | 5159 | - | 5159 | 1547.7 | - | - | 1547.7 | - | -
т
п.3.5
72 | 0 | ТЕР 15-04-014-3 | ОКРАСКА СТЕН (3 слоя) Мат=0 | 0.1 | 66.65 | 4.04 | - | 6.67 | 6.26 | 0.4 | 0.01 | 6.74 | 0.67
|  |  | 100 м2 окрашиваемой поверхности |  | 62.61 | - |  |  |  | - |  | - | -
73 | 0 | Стройцена 113-0350 | СОСТАВ Армокот®С101 Мат=37422*0.001 | 10.8 | 37.42 | - | 37.42 | 404.14 | - | - | 404.14 | - | -
кг
ИТОГО ПО РАЗДЕЛУ 3 |  | В Т.Ч. ОПЛАТЫ ТРУДА 8: 2163.8; В Т.Ч. ОПЛАТЫ ТРУДА 9: 183.85; В Т.Ч. ОПЛАТЫ ТРУДА 10: 9.59; В Т.Ч. ОПЛАТЫ ТРУДА 11: 1970.36; НА ЕДИНИЦУ 12: -; ВСЕГО 13: 20.7
[10 empty] | 3.63 |  |  | 0.28
Раздел 4. ЗДАНИЕ КНС
п.4.1
74 | 0 | ТЕР 46-04-001-2 | РАЗБОРКА БЕТОННОГО КРЫЛЬЦА | 0.4 | 518.42 | 433.55 | - | 207.37 | 33.95 | 173.42 | - | 9.59 | 3.84
|  |  | 1 м3 |  | 84.87 | 28.57 |  |  |  | 11.43 |  | 2.84 | 1.14
п.4.2
75 | 0 | ТЕР 08-01-002-1 | УСТРОЙСТВО ОСНОВАНИЯ ПОД ФУНДАМЕНТЫ: ПЕСЧАНОГО | 0.13 | 156.11 | 39.51 | 97.83 | 20.29 | 2.44 | 5.14 | 12.71 | 2.3 | 0.3
|  |  | 1 м3 основания |  | 18.77 | 3.04 |  |  |  | 0.4 |  | 0.29 | 0.04
п.4.3
76 | 0 | ТЕР 08-01-002-2 | УСТРОЙСТВО ОСНОВАНИЯ ПОД ФУНДАМЕНТЫ: ЩЕБЕНОЧНОГО | 0.13 | 299.59 | 66.97 | 213.04 | 38.95 | 2.55 | 8.71 | 27.69 | 2.4 | 0.31
|  |  | 1 м3 основания |  | 19.58 | 5.56 |  |  |  | 0.72 |  | 0.54 | 0.07
п.4.4
77 | 0 | ТЕР 06-01-001-15 | УСТРОЙСТВО БЕТОННОГО КРЫЛЬЦА Исключено: 401-0023=101.5 Добавлено: 401-0026=101.5 Мат=58155.7-101.5*560+101.5*600.00 | 0.004 | 64970.24 | 1758.07 | 62215.7 | 259.88 | 3.99 | 7.03 | 248.86 | 116.82 | 0.47
|  |  | 100 м3 бетона, бутобетона и железобетона в деле |  | 996.47 | 261.52 |  |  |  | 1.05 |  | 19.44 | 0.08
ИТОГО ПО РАЗДЕЛУ 4 |  | В Т.Ч. ОПЛАТЫ ТРУДА 8: 526.49; В Т.Ч. ОПЛАТЫ ТРУДА 9: 42.93; В Т.Ч. ОПЛАТЫ ТРУДА 10: 194.3; В Т.Ч. ОПЛАТЫ ТРУДА 11: 289.26; НА ЕДИНИЦУ 12: -; ВСЕГО 13: 4.92
[10 empty] | 13.6 |  |  | 1.33
Раздел 5. ЗДАНИЕ БЫВШЕЙ КОТЕЛЬНОЙ
п.5.1
78 | 0 | ТЕР 46-04-008-1 | РАЗБОРКА ПОКРЫТИЙ КРОВЕЛЬ: ИЗ РУЛОННЫХ МАТЕРИАЛОВ | 2.45 | 153.59 | 41.43 | - | 376.3 | 274.79 | 101.5 | 0.01 | 14.38 | 35.23
|  |  | 100 м2 покрытия |  | 112.16 | - |  |  |  | - |  | - | -
п.5.2
79 | 0 | ТЕР 12-01-002-09 | УСТРОЙСТВО КРОВЕЛЬ ПЛОСКИХ ИЗ НАПЛАВЛЯЕМЫХ МАТЕРИАЛОВ: В ДВА СЛОЯ Исключено: 101-1961=114 Исключено: 101-1962=116 Мат=9805.7-114*45.8-116*39.01 | 2.45 | 235.77 | 41.45 | 59.34 | 577.64 | 330.7 | 101.55 | 145.39 | 14.36 | 35.18
|  |  | 100 м2 кровли |  | 134.98 | 2.71 |  |  |  | 6.64 |  | 0.2 | 0.49
80 | 0 | СЦМ 101-0217-3 | ЛИНОКРОМ ТПП, ОСНОВА-СТЕКЛОТКАНЬ (нижний слой) | 284.2 | 19.78 | - | 19.78 | 5621.48 | - | - | 5621.48 | - | -
м2
81 | 0 | СЦМ 101-0217-2 | ЛИНОКРОМ ХКП ГРАНУЛЯТ КОРИЧНЕВЫЙ, ОСНОВА СТЕКЛОХОЛСТ (верхний слой) | 279.3 | 21.5 | - | 21.5 | 6004.95 | - | - | 6004.95 | - | -
м2
п.5.3
82 | 0 | ТЕР 08-07-001-1 | УСТАНОВКА И РАЗБОРКА НАРУЖНЫХ ИНВЕНТАРНЫХ ЛЕСОВ ВЫСОТОЙ ДО 16 м | 0.8 | 662.25 | 5.28 | 282.86 | 529.8 | 299.29 | 4.22 | 226.29 | 43.4 | 34.72
|  |  | 100 м2 вертикальной проекции |  | 374.11 | - |  |  |  | - |  | - | -
п.5.4
83 | 0 | ТЕРр 53-15-2 | РЕМОНТ ЛИЦЕВОЙ ПОВЕРХНОСТИ НАРУЖНЫХ КИРПИЧНЫХ СТЕН ПРИ ГЛУБИНЕ ЗАДЕЛКИ: В 1/2 КИРПИЧА ПЛОЩАДЬЮ В ОДНОМ МЕСТЕ БОЛЕЕ 1 М2 | 0.08 | 13604.16 | 111.99 | 10491.72 | 1088.33 | 240.04 | 8.96 | 839.33 | 361.5 | 28.92
|  |  | 100 м2 отремонтированной поверхности стен |  | 3000.45 | 13.5 |  |  |  | 1.08 |  | 1 | 0.08
84 | 0 | Стройцена 402-9110-039 | СМЕСЬ СУХАЯ ЦЕМЕНТНО-ПЕСЧАНАЯ М-150 | 0.432 | 731.49 | - | 731.49 | 316 | - | - | 316 | - | -
т
п.5.5
85 | 0 | ТЕР 46-02-009-2 | ОТБИВКА ШТУКАТУРКИ С ПОВЕРХНОСТЕЙ: СТЕН И ПОТОЛКОВ КИРПИЧНЫХ | 0.23 | 178 | - | - | 40.94 | 40.94 | - | - | 22.82 | 5.25
|  |  | 100 м2 |  | 178 | - |  |  |  | - |  | - | -
п.5.6
86 | 0 | ТЕР 13-06-004-01 | ОБЕСПЫЛИВАНИЕ ПОВЕРХНОСТИ | 23 | 1.14 | 0.29 | - | 26.22 | 19.55 | 6.67 | - | 0.1 | 2.3
|  |  | 1 м2 обеспыливаемой поверхности |  | 0.85 | - |  |  |  | - |  | - | -
п.5.7
87 | 0 | ТЕР 15-04-001-14 | ОГРУНТОВКА ПОВЕРХНОСТИ СТЕН | 0.23 | 64.15 | 0.95 | 0.19 | 14.75 | 14.49 | 0.22 | 0.04 | 6.55 | 1.51
|  |  | 100 м2 покрытия |  | 63.01 | 0.14 |  |  |  | 0.03 |  | 0.01 | -
88 | 0 | СЦМ 101-1944-1 | ГРУНТОВКА Ceresit CT 17 | 3.45 | 12.27 | - | 12.27 | 42.33 | - | - | 42.33 | - | -
л
п.5.8
89 | 0 | ТЕР 15-02-001-1 | ШТУКАТУРКА СТЕН (б=20 мм) Исключено: 402-0083=1.89 Мат=994.34-1.89*525.65 | 0.23 | 744.62 | 61.89 | 0.86 | 171.26 | 156.83 | 14.23 | 0.2 | 70.88 | 16.3
|  |  | 100 м2 оштукатуриваемой поверхности |  | 681.87 | 36.2 |  |  |  | 8.33 |  | 2.78 | 0.64
90 | 0 | Стройцена 101-9510-002 | СМЕСЬ Ceresit CT 29 | 0.69 | 5159 | - | 5159 | 3559.71 | - | - | 3559.71 | - | -
т
п.5.9
91 | 0 | ТЕР 15-04-014-3 | ОКРАСКА СТЕН (3 слоя) Мат=0 | 0.23 | 66.65 | 4.04 | - | 15.33 | 14.4 | 0.93 | - | 6.74 | 1.55
|  |  | 100 м2 окрашиваемой поверхности |  | 62.61 | - |  |  |  | - |  | - | -
92 | 0 | Стройцена 113-0350 | СОСТАВ Армокот®С101 Мат=37422*0.001 | 24.84 | 37.42 | - | 37.42 | 929.51 | - | - | 929.51 | - | -
кг
п.5.10
93 | 0 | ТЕР 46-04-009-1 | РАЗБОРКА БЕТОННОГО ПОКРЫТИЯ ПОЛА | 6 | 426.01 | 345.01 | - | 2556.06 | 486 | 2070.06 | - | 8.93 | 53.58
|  |  | 1 м3 |  | 81 | 22.74 |  |  |  | 136.44 |  | 2.26 | 13.56
п.5.11
94 | 0 | ТЕР 11-01-002-01 | УСТРОЙСТВО ПОДСТИЛАЮЩИХ СЛОЕВ: ПЕСЧАНЫХ | 9.2 | 149.79 | 29.16 | 91.24 | 1378.07 | 270.39 | 268.27 | 839.41 | 3.41 | 31.37
|  |  | 1 м3 подстилающего слоя |  | 29.39 | 3.01 |  |  |  | 27.69 |  | 0.3 | 2.76
п.5.12
95 | 0 | ТЕР 11-01-002-04 | УСТРОЙСТВО ПОДСТИЛАЮЩИХ СЛОЕВ: ЩЕБЕНОЧНЫХ | 9.2 | 281.43 | 54.07 | 194.35 | 2589.16 | 303.69 | 497.44 | 1788.03 | 3.73 | 34.32
|  |  | 1 м3 подстилающего слоя |  | 33.01 | 5.54 |  |  |  | 50.97 |  | 0.55 | 5.06
п.5.13
96 | 0 | ТЕР 11-01-002-09 | УСТРОЙСТВО ПОДСТИЛАЮЩИХ СЛОЕВ: БЕТОННЫХ Исключено: 401-0005=1.02 Добавлено: 401-0006=1.02 Мат=697.88-1.02*652+1.02*667.00 | 6.9 | 744.09 | 0.24 | 713.18 | 5134.22 | 211.62 | 1.66 | 4920.94 | 3.66 | 25.25
|  |  | 1 м3 подстилающего слоя |  | 30.67 | - |  |  |  | - |  | - | -
97 | 0 | ТЕР 11-01-011-03 | УСТРОЙСТВО СТЯЖЕК: БЕТОННЫХ ТОЛЩИНОЙ 20 ММ Исключено: 401-0085=2.04 Добавлено: 401-0086=2.04 Мат=1293.85-2.04*630+2.04*657.40 | 0.92 | 1694.57 | 27.75 | 1349.75 | 1559 | 291.7 | 25.53 | 1241.77 | 40.65 | 37.4
|  |  | 100 м2 стяжки |  | 317.07 | 17.15 |  |  |  | 15.78 |  | 1.27 | 1.17
98 | 0 | ТЕР 11-01-011-04 | УСТРОЙСТВО СТЯЖЕК: БЕТОННЫХ НА КАЖДЫЕ 5 ММ ИЗМЕНЕНИЯ ТОЛЩИНЫ СТЯЖКИ ДОБАВЛЯТЬ ИЛИ ИСКЛЮЧАТЬ К НОРМЕ 11-01-011-03 Исключено: 401-0085=0.51 Добавлено: 401-0086=0.51 Мат=321.3-0.51*630+0.51*657.40 | 0.92 | 344.53 | 5.36 | 335.27 | 316.97 | 3.59 | 4.93 | 308.45 | 0.5 | 0.46
|  |  | 100 м2 стяжки |  | 3.9 | 2.84 |  |  |  | 2.61 |  | 0.21 | 0.19
ИТОГО ПО РАЗДЕЛУ 5 |  | В Т.Ч. ОПЛАТЫ ТРУДА 8: 32848.03; В Т.Ч. ОПЛАТЫ ТРУДА 9: 2958.02; В Т.Ч. ОПЛАТЫ ТРУДА 10: 3106.17; В Т.Ч. ОПЛАТЫ ТРУДА 11: 26783.84; НА ЕДИНИЦУ 12: -; ВСЕГО 13: 343.34
[10 empty] | 249.57 |  |  | 23.95
Раздел 6. ЗДАНИЕ ГАРАЖА И ТП
п.6.1
99 | 0 | ТЕР 46-04-008-1 | РАЗБОРКА ПОКРЫТИЙ КРОВЕЛЬ: ИЗ РУЛОННЫХ МАТЕРИАЛОВ | 4.46 | 153.59 | 41.43 | - | 685.01 | 500.23 | 184.78 | - | 14.38 | 64.13
|  |  | 100 м2 покрытия |  | 112.16 | - |  |  |  | - |  | - | -
п.6.2
100 | 0 | ТЕР 12-01-002-09 | УСТРОЙСТВО КРОВЕЛЬ ПЛОСКИХ ИЗ НАПЛАВЛЯЕМЫХ МАТЕРИАЛОВ: В ДВА СЛОЯ Исключено: 101-1961=114 Исключено: 101-1962=116 Мат=9805.7-114*45.8-116*39.01 | 4.46 | 235.77 | 41.45 | 59.34 | 1051.53 | 602.01 | 184.87 | 264.65 | 14.36 | 64.05
|  |  | 100 м2 кровли |  | 134.98 | 2.71 |  |  |  | 12.09 |  | 0.2 | 0.89
101 | 0 | СЦМ 101-0217-3 | ЛИНОКРОМ ТПП, ОСНОВА-СТЕКЛОТКАНЬ (нижний слой) | 517.36 | 19.78 | - | 19.78 | 10233.38 | - | - | 10233.38 | - | -
м2
102 | 0 | СЦМ 101-0217-2 | ЛИНОКРОМ ХКП ГРАНУЛЯТ КОРИЧНЕВЫЙ, ОСНОВА СТЕКЛОХОЛСТ (верхний слой) | 508.44 | 21.5 | - | 21.5 | 10931.46 | - | - | 10931.46 | - | -
м2
п.6.3
103 | 0 | ТЕРр 53-15-2 | РЕМОНТ ЛИЦЕВОЙ ПОВЕРХНОСТИ НАРУЖНЫХ КИРПИЧНЫХ СТЕН ПРИ ГЛУБИНЕ ЗАДЕЛКИ: В 1/2 КИРПИЧА ПЛОЩАДЬЮ В ОДНОМ МЕСТЕ БОЛЕЕ 1 М2 | 0.37 | 13604.16 | 111.99 | 10491.72 | 5033.54 | 1110.17 | 41.44 | 3881.93 | 361.5 | 133.76
|  |  | 100 м2 отремонтированной поверхности стен |  | 3000.45 | 13.5 |  |  |  | 5 |  | 1 | 0.37
104 | 0 | Стройцена 402-9110-039 | СМЕСЬ СУХАЯ ЦЕМЕНТНО-ПЕСЧАНАЯ М-150 | 1.998 | 731.49 | - | 731.49 | 1461.52 | - | - | 1461.52 | - | -
т
п.6.4, 6.8
105 | 0 | ТЕРр 53-14-1 | ЗАДЕЛКА ТРЕЩИН В КИРПИЧНЫХ СТЕНАХ: ЦЕМЕНТНЫМ РАСТВОРОМ (с разделкой) Исключено: 402-0004=0.02 Мат=10.76-0.02*525.57 | 6.4 | 24.56 | - | 0.25 | 157.18 | 155.58 | - | 1.6 | 2.71 | 17.34
|  |  | 10 м трещин |  | 24.31 | - |  |  |  | - |  | - | -
106 | 0 | Стройцена 402-9110-039 | СМЕСЬ СУХАЯ ЦЕМЕНТНО-ПЕСЧАНАЯ М-150 | 0.0475 | 731.49 | - | 731.49 | 34.75 | - | - | 34.75 | - | -
т
п.6.5
107 | 0 | ТЕР 46-03-011-1 | УСТРОЙСТВО В КИРПИЧНЫХ СТЕНАХ БОРОЗД ПЛОЩАДЬЮ СЕЧЕНИЯ: ДО 20 СМ2 Добавлено: 330302=8.12 ЭМ=0+8.12*1.78 ЗТМ=0 | 0.64 | 158.03 | 14.45 | - | 101.14 | 91.89 | 9.25 | - | 15.64 | 10.01
|  |  | 100 м борозд |  | 143.58 | - |  |  |  | - |  | - | -
п.6.6
108 | 0 | ТЕРр 69-2-1 | СВЕРЛЕНИЕ ОТВЕРСТИЙ В КИРПИЧНЫХ СТЕНАХ ЭЛЕКТРОПЕРФОРАТОРОМ: ТОЛЩИНА СТЕН 0,5 КИРПИЧА С ДИАМЕТРОМ ОТВЕРСТИЯ ДО 20 ММ | 2.56 | 57.11 | 10.28 | - | 146.2 | 119.88 | 26.32 | - | 5.49 | 14.05
|  |  | 100 отверстий |  | 46.83 | - |  |  |  | - |  | - | -
п.6.7
109 | 0 | ТЕР 06-01-015-7 | УСТАНОВКА СКОБ В ШТРОБЫ Исключено: 204-0064=1 Мат=7577-1*7577 | 0.0025 | 1990.12 | 32.63 | - | 4.98 | 4.89 | 0.08 | 0.01 | 215.82 | 0.54
|  |  | 1 т |  | 1957.49 | 2.03 |  |  |  | 0.01 |  | 0.15 | -
110 | 0 | Стройцена 204-0022 | АРМАТУРНАЯ СТАЛЬ КЛАССА А-III ДИАМ. 12 ММ | 0.0799 | 5982.9 | - | 5982.9 | 478.03 | - | - | 478.03 | - | -
т
111 | 0 | ТЕРр 53-14-1 | ЗАДЕЛКА ШТРОБ Исключено: 402-0004=0.02 Мат=10.76-0.02*525.57 | 6.4 | 24.56 | - | 0.25 | 157.18 | 155.58 | - | 1.6 | 2.71 | 17.34
|  |  | 10 м трещин |  | 24.31 | - |  |  |  | - |  | - | -
112 | 0 | Стройцена 402-9110-039 | СМЕСЬ СУХАЯ ЦЕМЕНТНО-ПЕСЧАНАЯ М-150 | 0.0475 | 731.49 | - | 731.49 | 34.75 | - | - | 34.75 | - | -
т
п.6.9
113 | 0 | ТЕР 46-02-009-2 | ОТБИВКА ШТУКАТУРКИ С ПОВЕРХНОСТЕЙ: СТЕН И ПОТОЛКОВ КИРПИЧНЫХ | 0.15 | 178 | - | - | 26.7 | 26.7 | - | - | 22.82 | 3.42
|  |  | 100 м2 |  | 178 | - |  |  |  | - |  | - | -
п.6.10
114 | 0 | ТЕР 13-06-003-01 | ОЧИСТКА ПОВЕРХНОСТИ ЩЕТКАМИ | 15 | 7.68 | - | - | 115.2 | 115.2 | - | - | 0.9 | 13.5
|  |  | 1 м2 очищаемой поверхности |  | 7.68 | - |  |  |  | - |  | - | -
115 | 0 | ТЕР 13-06-004-01 | ОБЕСПЫЛИВАНИЕ ПОВЕРХНОСТИ | 15 | 1.14 | 0.29 | - | 17.1 | 12.75 | 4.35 | - | 0.1 | 1.5
|  |  | 1 м2 обеспыливаемой поверхности |  | 0.85 | - |  |  |  | - |  | - | -
п.6.11
116 | 0 | ТЕР 15-04-001-14 | ОГРУНТОВКА ПОВЕРХНОСТИ СТЕН | 0.15 | 64.15 | 0.95 | 0.19 | 9.62 | 9.45 | 0.14 | 0.03 | 6.55 | 0.98
|  |  | 100 м2 покрытия |  | 63.01 | 0.14 |  |  |  | 0.02 |  | 0.01 | -
117 | 0 | СЦМ 101-1944-1 | ГРУНТОВКА Ceresit CT 17 | 2.25 | 12.27 | - | 12.27 | 27.61 | - | - | 27.61 | - | -
л
п.6.12
118 | 0 | ТЕР 15-02-001-1 | ШТУКАТУРКА СТЕН (б=20 мм) Исключено: 402-0083=1.89 Мат=994.34-1.89*525.65 | 0.15 | 744.62 | 61.89 | 0.86 | 111.69 | 102.28 | 9.28 | 0.13 | 70.88 | 10.63
|  |  | 100 м2 оштукатуриваемой поверхности |  | 681.87 | 36.2 |  |  |  | 5.43 |  | 2.78 | 0.42
119 | 0 | Стройцена 101-9510-002 | СМЕСЬ Ceresit CT 29 | 0.3 | 5159 | - | 5159 | 1547.7 | - | - | 1547.7 | - | -
т
п.6.13
120 | 0 | ТЕР 15-04-014-3 | ОКРАСКА СТЕН (3 слоя) Мат=0 | 0.15 | 66.65 | 4.04 | - | 10 | 9.39 | 0.61 | - | 6.74 | 1.01
|  |  | 100 м2 окрашиваемой поверхности |  | 62.61 | - |  |  |  | - |  | - | -
121 | 0 | Стройцена 113-0350 | СОСТАВ Армокот®С101 Мат=37422*0.001 | 16.2 | 37.42 | - | 37.42 | 606.2 | - | - | 606.2 | - | -
кг
ИТОГО ПО РАЗДЕЛУ 6 |  | В Т.Ч. ОПЛАТЫ ТРУДА 8: 32982.47; В Т.Ч. ОПЛАТЫ ТРУДА 9: 3016; В Т.Ч. ОПЛАТЫ ТРУДА 10: 461.12; В Т.Ч. ОПЛАТЫ ТРУДА 11: 29505.35; НА ЕДИНИЦУ 12: -; ВСЕГО 13: 352.26
[10 empty] | 22.55 |  |  | 1.68
Раздел 7. ЗДАНИЕ НАСОСНОЙ № 1
п.7.1
122 | 0 | ТЕР 46-04-008-1 | РАЗБОРКА ПОКРЫТИЙ КРОВЕЛЬ: ИЗ РУЛОННЫХ МАТЕРИАЛОВ | 0.14 | 153.59 | 41.43 | - | 21.5 | 15.7 | 5.8 | - | 14.38 | 2.01
|  |  | 100 м2 покрытия |  | 112.16 | - |  |  |  | - |  | - | -
п.7.2
123 | 0 | ТЕР 12-01-002-09 | УСТРОЙСТВО КРОВЕЛЬ ПЛОСКИХ ИЗ НАПЛАВЛЯЕМЫХ МАТЕРИАЛОВ: В ДВА СЛОЯ Исключено: 101-1961=114 Исключено: 101-1962=116 Мат=9805.7-114*45.8-116*39.01 | 0.14 | 235.77 | 41.45 | 59.34 | 33.01 | 18.9 | 5.8 | 8.31 | 14.36 | 2.01
|  |  | 100 м2 кровли |  | 134.98 | 2.71 |  |  |  | 0.38 |  | 0.2 | 0.03
124 | 0 | СЦМ 101-0217-3 | ЛИНОКРОМ ТПП, ОСНОВА-СТЕКЛОТКАНЬ (нижний слой) | 162.4 | 19.78 | - | 19.78 | 3212.27 | - | - | 3212.27 | - | -
м2
125 | 0 | СЦМ 101-0217-2 | ЛИНОКРОМ ХКП ГРАНУЛЯТ КОРИЧНЕВЫЙ, ОСНОВА СТЕКЛОХОЛСТ (верхний слой) | 159.6 | 21.5 | - | 21.5 | 3431.4 | - | - | 3431.4 | - | -
м2
ИТОГО ПО РАЗДЕЛУ 7 |  | В Т.Ч. ОПЛАТЫ ТРУДА 8: 6698.18; В Т.Ч. ОПЛАТЫ ТРУДА 9: 34.6; В Т.Ч. ОПЛАТЫ ТРУДА 10: 11.6; В Т.Ч. ОПЛАТЫ ТРУДА 11: 6651.98; НА ЕДИНИЦУ 12: -; ВСЕГО 13: 4.02
[10 empty] | 0.38 |  |  | 0.03
Раздел 8. ЗДАНИЕ НАСОСНОЙ № 2
п.8.1
126 | 0 | ТЕР 46-04-008-1 | РАЗБОРКА ПОКРЫТИЙ КРОВЕЛЬ: ИЗ РУЛОННЫХ МАТЕРИАЛОВ | 0.14 | 153.59 | 41.43 | - | 21.5 | 15.7 | 5.8 | - | 14.38 | 2.01
|  |  | 100 м2 покрытия |  | 112.16 | - |  |  |  | - |  | - | -
п.8.2
127 | 0 | ТЕР 12-01-002-09 | УСТРОЙСТВО КРОВЕЛЬ ПЛОСКИХ ИЗ НАПЛАВЛЯЕМЫХ МАТЕРИАЛОВ: В ДВА СЛОЯ Исключено: 101-1961=114 Исключено: 101-1962=116 Мат=9805.7-114*45.8-116*39.01 | 0.14 | 235.77 | 41.45 | 59.34 | 33.01 | 18.9 | 5.8 | 8.31 | 14.36 | 2.01
|  |  | 100 м2 кровли |  | 134.98 | 2.71 |  |  |  | 0.38 |  | 0.2 | 0.03
128 | 0 | СЦМ 101-0217-3 | ЛИНОКРОМ ТПП, ОСНОВА-СТЕКЛОТКАНЬ (нижний слой) | 162.4 | 19.78 | - | 19.78 | 3212.27 | - | - | 3212.27 | - | -
м2
129 | 0 | СЦМ 101-0217-2 | ЛИНОКРОМ ХКП ГРАНУЛЯТ КОРИЧНЕВЫЙ, ОСНОВА СТЕКЛОХОЛСТ (верхний слой) | 159.6 | 21.5 | - | 21.5 | 3431.4 | - | - | 3431.4 | - | -
м2
ИТОГО ПО РАЗДЕЛУ 8 |  | В Т.Ч. ОПЛАТЫ ТРУДА 8: 6698.18; В Т.Ч. ОПЛАТЫ ТРУДА 9: 34.6; В Т.Ч. ОПЛАТЫ ТРУДА 10: 11.6; В Т.Ч. ОПЛАТЫ ТРУДА 11: 6651.98; НА ЕДИНИЦУ 12: -; ВСЕГО 13: 4.02
[10 empty] | 0.38 |  |  | 0.03
Раздел 9. ВОДОНАПОРНАЯ БАШНЯ
п.9.1
130 | 0 | ТЕР 08-07-001-1 | УСТАНОВКА И РАЗБОРКА НАРУЖНЫХ ИНВЕНТАРНЫХ ЛЕСОВ ВЫСОТОЙ ДО 16 м | 3.36 | 662.25 | 5.28 | 282.86 | 2225.16 | 1257.01 | 17.74 | 950.41 | 43.4 | 145.82
|  |  | 100 м2 вертикальной проекции |  | 374.11 | - |  |  |  | - |  | - | -
п.9.2
131 | 0 | ТЕРр 53-15-2 | РЕМОНТ ЛИЦЕВОЙ ПОВЕРХНОСТИ НАРУЖНЫХ КИРПИЧНЫХ СТЕН ПРИ ГЛУБИНЕ ЗАДЕЛКИ: В 1/2 КИРПИЧА ПЛОЩАДЬЮ В ОДНОМ МЕСТЕ БОЛЕЕ 1 М2 | 0.7 | 13604.16 | 111.99 | 10491.72 | 9522.91 | 2100.32 | 78.39 | 7344.2 | 361.5 | 253.05
|  |  | 100 м2 отремонтированной поверхности стен |  | 3000.45 | 13.5 |  |  |  | 9.45 |  | 1 | 0.7
132 | 0 | Стройцена 402-9110-039 | СМЕСЬ СУХАЯ ЦЕМЕНТНО-ПЕСЧАНАЯ М-150 | 3.78 | 731.49 | - | 731.49 | 2765.03 | - | - | 2765.03 | - | -
т
п.6.4, 6.8
133 | 0 | ТЕРр 53-14-1 | ЗАДЕЛКА ТРЕЩИН В КИРПИЧНЫХ СТЕНАХ: ЦЕМЕНТНЫМ РАСТВОРОМ (с разделкой) Исключено: 402-0004=0.02 Мат=10.76-0.02*525.57 | 6.4 | 24.56 | - | 0.25 | 157.18 | 155.58 | - | 1.6 | 2.71 | 17.34
|  |  | 10 м трещин |  | 24.31 | - |  |  |  | - |  | - | -
ИТОГО ПО РАЗДЕЛУ 9 |  | В Т.Ч. ОПЛАТЫ ТРУДА 8: 14670.28; В Т.Ч. ОПЛАТЫ ТРУДА 9: 3512.91; В Т.Ч. ОПЛАТЫ ТРУДА 10: 96.13; В Т.Ч. ОПЛАТЫ ТРУДА 11: 11061.24; НА ЕДИНИЦУ 12: -; ВСЕГО 13: 416.21
[10 empty] | 9.45 |  |  | 0.7
Раздел 10. ЗДАНИЕ № 6. ЛЫЖНАЯ БАЗА (Родник)
п.10.1, 10.5
134 | 0 | ТЕРр 53-14-1 | ЗАДЕЛКА ТРЕЩИН В КИРПИЧНЫХ СТЕНАХ: ЦЕМЕНТНЫМ РАСТВОРОМ (с разделкой) Исключено: 402-0004=0.02 Мат=10.76-0.02*525.57 | 1 | 24.56 | - | 0.25 | 24.56 | 24.31 | - | 0.25 | 2.71 | 2.71
|  |  | 10 м трещин |  | 24.31 | - |  |  |  | - |  | - | -
135 | 0 | Стройцена 402-9110-039 | СМЕСЬ СУХАЯ ЦЕМЕНТНО-ПЕСЧАНАЯ М-150 | 0.0074 | 731.49 | - | 731.49 | 5.41 | - | - | 5.41 | - | -
т
п.10.2
136 | 0 | ТЕР 46-03-011-1 | УСТРОЙСТВО В КИРПИЧНЫХ СТЕНАХ БОРОЗД ПЛОЩАДЬЮ СЕЧЕНИЯ: ДО 20 СМ2 Добавлено: 330302=8.12 ЭМ=0+8.12*1.78 ЗТМ=0 | 0.1 | 158.03 | 14.45 | - | 15.81 | 14.36 | 1.45 | - | 15.64 | 1.56
|  |  | 100 м борозд |  | 143.58 | - |  |  |  | - |  | - | -
п.10.3
137 | 0 | ТЕРр 69-2-1 | СВЕРЛЕНИЕ ОТВЕРСТИЙ В КИРПИЧНЫХ СТЕНАХ ЭЛЕКТРОПЕРФОРАТОРОМ: ТОЛЩИНА СТЕН 0,5 КИРПИЧА С ДИАМЕТРОМ ОТВЕРСТИЯ ДО 20 ММ | 0.4 | 57.11 | 10.28 | - | 22.84 | 18.73 | 4.11 | - | 5.49 | 2.2
|  |  | 100 отверстий |  | 46.83 | - |  |  |  | - |  | - | -
п.6.7
138 | 0 | ТЕР 06-01-015-7 | УСТАНОВКА СКОБ В ШТРОБЫ Исключено: 204-0064=1 Мат=7577-1*7577 | 0.016 | 1990.12 | 32.63 | - | 31.84 | 31.32 | 0.52 | - | 215.82 | 3.45
|  |  | 1 т |  | 1957.49 | 2.03 |  |  |  | 0.03 |  | 0.15 | -
139 | 0 | Стройцена 204-0022 | АРМАТУРНАЯ СТАЛЬ КЛАССА А-III ДИАМ. 12 ММ | 0.016 | 5982.9 | - | 5982.9 | 95.73 | - | - | 95.73 | - | -
т
140 | 0 | ТЕРр 53-14-1 | ЗАДЕЛКА ШТРОБ Исключено: 402-0004=0.02 Мат=10.76-0.02*525.57 | 1 | 24.56 | - | 0.25 | 24.56 | 24.31 | - | 0.25 | 2.71 | 2.71
|  |  | 10 м трещин |  | 24.31 | - |  |  |  | - |  | - | -
141 | 0 | Стройцена 402-9110-039 | СМЕСЬ СУХАЯ ЦЕМЕНТНО-ПЕСЧАНАЯ М-150 | 0.0074 | 731.49 | - | 731.49 | 5.41 | - | - | 5.41 | - | -
т
ИТОГО ПО РАЗДЕЛУ 10 |  | В Т.Ч. ОПЛАТЫ ТРУДА 8: 226.16; В Т.Ч. ОПЛАТЫ ТРУДА 9: 113.03; В Т.Ч. ОПЛАТЫ ТРУДА 10: 6.08; В Т.Ч. ОПЛАТЫ ТРУДА 11: 107.05; НА ЕДИНИЦУ 12: -; ВСЕГО 13: 12.63
[10 empty] | 0.03 |  |  | -
Раздел 11. ЖИЛЫЕ ДОМИКИ №№ 1-5
п.11.1
142 | 0 | ТЕР 46-02-009-2 | ОТБИВКА ШТУКАТУРКИ С ПОВЕРХНОСТЕЙ: СТЕН И ПОТОЛКОВ КИРПИЧНЫХ | 0.05 | 178 | - | - | 8.9 | 8.9 | - | - | 22.82 | 1.14
|  |  | 100 м2 |  | 178 | - |  |  |  | - |  | - | -
п.11.2
143 | 0 | ТЕР 13-06-004-01 | ОБЕСПЫЛИВАНИЕ ПОВЕРХНОСТИ | 5 | 1.14 | 0.29 | - | 5.7 | 4.25 | 1.45 | - | 0.1 | 0.5
|  |  | 1 м2 обеспыливаемой поверхности |  | 0.85 | - |  |  |  | - |  | - | -
п.11.3
144 | 0 | ТЕР 15-04-001-14 | ОГРУНТОВКА ПОВЕРХНОСТИ СТЕН | 0.05 | 64.15 | 0.95 | 0.19 | 3.21 | 3.15 | 0.05 | 0.01 | 6.55 | 0.33
|  |  | 100 м2 покрытия |  | 63.01 | 0.14 |  |  |  | 0.01 |  | 0.01 | -
145 | 0 | СЦМ 101-1944-1 | ГРУНТОВКА Ceresit CT 17 | 0.75 | 12.27 | - | 12.27 | 9.2 | - | - | 9.2 | - | -
л
п.11.4
146 | 0 | ТЕР 15-02-001-1 | ШТУКАТУРКА СТЕН (б=20 мм) Исключено: 402-0083=1.89 Мат=994.34-1.89*525.65 | 0.01 | 744.62 | 61.89 | 0.86 | 7.45 | 6.82 | 0.62 | 0.01 | 70.88 | 0.71
|  |  | 100 м2 оштукатуриваемой поверхности |  | 681.87 | 36.2 |  |  |  | 0.36 |  | 2.78 | 0.03
147 | 0 | Стройцена 101-9510-002 | СМЕСЬ Ceresit CT 29 | 0.1 | 5159 | - | 5159 | 515.9 | - | - | 515.9 | - | -
т
п.11.5
148 | 0 | ТЕР 15-04-014-3 | ОКРАСКА СТЕН (3 слоя) Мат=0 | 0.05 | 66.65 | 4.04 | - | 3.33 | 3.13 | 0.2 | - | 6.74 | 0.34
|  |  | 100 м2 окрашиваемой поверхности |  | 62.61 | - |  |  |  | - |  | - | -
149 | 0 | Стройцена 113-0350 | СОСТАВ Армокот®С101 Мат=37422*0.001 | 5.4 | 37.42 | - | 37.42 | 202.07 | - | - | 202.07 | - | -
кг
ИТОГО ПО РАЗДЕЛУ 11 |  | В Т.Ч. ОПЛАТЫ ТРУДА 8: 755.76; В Т.Ч. ОПЛАТЫ ТРУДА 9: 26.25; В Т.Ч. ОПЛАТЫ ТРУДА 10: 2.32; В Т.Ч. ОПЛАТЫ ТРУДА 11: 727.19; НА ЕДИНИЦУ 12: -; ВСЕГО 13: 3.02
[10 empty] | 0.37 |  |  | 0.03
ИТОГО ПРЯМЫХ ЗАТРАТ |  | В Т.Ч. ОПЛАТЫ ТРУДА 8: 198204.59; В Т.Ч. ОПЛАТЫ ТРУДА 9: 24084.69; В Т.Ч. ОПЛАТЫ ТРУДА 10: 5919.41; В Т.Ч. ОПЛАТЫ ТРУДА 11: 168200.49; НА ЕДИНИЦУ 12: -; ВСЕГО 13: 2746.66
[10 empty] | 649.57 |  |  | 60.67
ИТОГО С К=1,15 НА СТЕСНЕННОСТЬ |  | В Т.Ч. ОПЛАТЫ ТРУДА 8: 202705.2; В Т.Ч. ОПЛАТЫ ТРУДА 9: 27697.39; В Т.Ч. ОПЛАТЫ ТРУДА 10: 6807.32; В Т.Ч. ОПЛАТЫ ТРУДА 11: 168200.49; НА ЕДИНИЦУ 12: -; ВСЕГО 13: 3158.66
[10 empty] | 747.01 |  |  | 69.77
ИНДИВИДУАЛЬНЫЕ НОРМАТИВЫ:
ИНДИВИДУАЛЬНЫЕ |  | В Т.Ч. ОПЛАТЫ ТРУДА 8: 202705.2; В Т.Ч. ОПЛАТЫ ТРУДА 9: 27697.39; В Т.Ч. ОПЛАТЫ ТРУДА 10: 6807.32; В Т.Ч. ОПЛАТЫ ТРУДА 11: 168200.49; НА ЕДИНИЦУ 12: -; ВСЕГО 13: 3228.43
747.01
НАКЛАДНЫЕ РАСХОДЫ 90% |  | В Т.Ч. ОПЛАТЫ ТРУДА 8: 25599.97; В Т.Ч. ОПЛАТЫ ТРУДА 9: 1305.6; В Т.Ч. ОПЛАТЫ ТРУДА 10: -; В Т.Ч. ОПЛАТЫ ТРУДА 11: -; НА ЕДИНИЦУ 12: -; ВСЕГО 13: 138.24
СМЕТНАЯ ПРИБЫЛЬ 50% |  | В Т.Ч. ОПЛАТЫ ТРУДА 8: 14222.2; В Т.Ч. ОПЛАТЫ ТРУДА 9: -; В Т.Ч. ОПЛАТЫ ТРУДА 10: -; В Т.Ч. ОПЛАТЫ ТРУДА 11: -; НА ЕДИНИЦУ 12: -; ВСЕГО 13: -
ВСЕГО ПО СМЕТЕ: |  | В Т.Ч. ОПЛАТЫ ТРУДА 8: 242527.38; В Т.Ч. ОПЛАТЫ ТРУДА 9: 29002.99; В Т.Ч. ОПЛАТЫ ТРУДА 10: 6807.32; В Т.Ч. ОПЛАТЫ ТРУДА 11: 168200.49; НА ЕДИНИЦУ 12: -; ВСЕГО 13: 3366.67
747.01
СТРОИТЕЛЬНЫХ РАБОТ |  | В Т.Ч. ОПЛАТЫ ТРУДА 8: 242527.38
ИТОГО: |  | В Т.Ч. ОПЛАТЫ ТРУДА 8: 242527; В Т.Ч. ОПЛАТЫ ТРУДА 9: 29750; В Т.Ч. ОПЛАТЫ ТРУДА 10: -; В Т.Ч. ОПЛАТЫ ТРУДА 11: -; НА ЕДИНИЦУ 12: -; ВСЕГО 13: 3367