## С-100
| ЗАО "ДС КОНТРОЛЗ" |  | Цифровые буйковые датчики уровня верхнего монтажа
173021, Великий Новгород, ул. Нехинская 61 тел. (8162) 15-78-98 факс: 15-79-21 E.mail: dscontrols@splav.net |  |  | Опросный лист №: Дата:
Предприятие-заказчик
Телефон |  | Факс |  |  | Код
Контактное лицо
Цех, установка |  | КМ-2, С-100
№ по порядку |  | 1 | 2 | 3 | 8
Позиция по схеме |  | 1-124 | 1-118 | 1-119
Количество, шт. |  | 1 | 1 | 1
Диапазон измерений, мм |  | 600 | 2000 | 800
Длина подвески буйка, мм (стандартная - 300 мм) |  | 1500 | 1500 | 1500
Нижняя среда | Наименование / состав | нефтепродукт | нефтепродукт | нефтепродукт
| Плотность г/см3 | 0.8 | 0.8 | 0.8
Верхняя среда * | Наименование / состав
Плотность
* Примечание: Данные о верхней среде заполняются только для датчиков интерфейса
| Рабочее давление, кгс/см2 изб. | 7 | 1 | 0.1
Рабочие | Рабочая температура, оС | 80 | 80 | 80
параметры | Макс. рабочее давление, кгс/см2 | 20 | 20 | 20
| Максимальная температура, оС | 180 | 180 | 180
| Давление номинальное PN | 40 | 40 | 40
Камера | Материал корпуса (углер., нерж.) | углер. сталь | углер. сталь | углер. сталь
механизма | Размер фланца (DN) | 80 | 80 | 80
| Исполнение фланца | выступ | выступ | выступ
Принад-лежности | Вентиляционное отверстие | Да Нет
| Кабельный ввод | Да Нет Диаметр кабеля 12 мм
| Ответный фланец | Да Нет
| Материал ответного фланца | Сталь 20
Защита электрической части |  | Взрывозащита (xd) Искробезопасность (xia)
Окружающая температура, оС |  | Мин -40 Макс +50
Дополнительные требования |  | торсион - нержавеющая сталь
| Начальник установки С-100 |  |  |  | С.К. Филиппов
| Начальник участка КИП цеха №15 |  |  |  | В.Ф. Винарский