## Лист1
Программный комплекс "СМЕТА-БАГИРА", версия 6.0, выпуск 1, сборка 188
Стройка: |  | ОАО "Славнефть-ЯНОС". Цех № 1. Установка ЭЛОУ-АТ-4.
Объект: |  | Замена змеевика конвекции печи П-3
ЛОКАЛЬНАЯ СМЕТА № 01:03569
Монтажно-механическая часть АММ
Основание: |  | 18971-36/2-АММ, 33СК.00.00.000 СБ
N п.п. | Шифр, номера нормат, коды ресурсов |  | Наименование работ и затрат, характеристика оборудования и его масса, расход ресурсов на единицу измерения |  | Един. измерения | Количество
1 | 2 |  | 3 |  | 4 | 5
Раздел. Демонтаж
1 | Ц12-01-006-12 (ГЭСН142) НР=90% СП=52% |  | Трубопровод в дизельных, насосно-компрессорных, парокотельных и т.п., монтируемый из готовых узлов, на условное давление не более 2,5 МПа, диаметр труб наружный 159 мм Демонтаж |  | 100м | 2.544
2 | 101-0324 (GESN) |  | Кислород технический газообразный |  | м3 | 27.405
3 | 542-0042 (GESN) |  | Газ пропан-бутан, смесь техническая |  | кг | 4.725
4 | Ц40-01-002-12 (ГЭСН142) НР=90% СП=52% |  | Вертикальное перемещение сверх предусмотренного в ГЭСНм 5 м, на высоту до 15 м 1.40.2 Опускание оборудования и материальных ресурсов. Kоз=0.9, Kэм=0.9, Kмр=0.9 |  | 10т | 0.945
5 | Ц18-01-066-2 (ГЭСН142) НР=90% СП=52% |  | Снятие и установка крышек и днищ аппаратов, диаметр до 1000 мм |  | шт | 4
6 | Ц12-01-060-7 (ГЭСН142) НР=90% СП=52% |  | Трубопровод в дизельных, насосно-компрессорных, парокотельных и т.п. из труб легированных сталей, монтируемый из труб и готовых деталей, на условное давление не более 4 МПа, диаметр трубопровода наружный 159 мм |  | 100м | 2.544
7 |  |  | Змеевик печи П-3 |  | кмп | *1*
10 | 101-5768 (GESN) |  | Электроды марки ЦЛ-17, типа Э-08Х19Н10Г2Б 3 мм |  | кг | 225.1
11 | Е16-02-007-6 (ГЭСН142) НР=90% СП=52% |  | Установка фланцевых соединений на стальных трубопроводах диаметром 150 мм |  | соедин | 4
16 | Е09-03-039-1 (ГЭСН142) НР=90% СП=52% |  | Монтаж гильз, ребер массой до 0,1 т |  | т | 0.1992
21 | Ц40-01-002-12 (ГЭСН142) НР=90% СП=52% |  | Вертикальное перемещение сверх предусмотренного в ГЭСНм 5 м, на высоту до 15 м |  | 10т | 0.945
Раздел. Изоляция
22 | Е26-01-009-1 (ГЭСН142) НР=90% СП=52% |  | Изоляция трубопроводов матами минераловатными марок 75, 100, плитами минераловатными на синтетическом связующем марки 75 |  | м3 изол | 0.25
23 | 104-0011-6 (GESN) |  | Маты минераловатные без обкладок М100, 50 мм "ТЕХ МАТ" |  | м3 | 0.31
24 | Е26-01-049-2 (ГЭСН142) НР=90% СП=52% |  | Покрытие поверхности изоляции трубопроводов сталью оцинкованной |  | 100м2 | 0.054
25 | 101-1706 (GESN) |  | Сталь листовая оцинкованная 0,5 мм |  | т | 0.0299
Раздел. Контроль
26 | Ц39-02-001-4 (ГЭСН142) НР=90% СП=52% |  | Визуальный и измерительный контроль сварных соединений трубопроводов, диаметр до 219 мм |  | стык | 112
27 | Ц39-01-032-1 (ГЭСН142) НР=90% СП=52% |  | Зачистка механизированная мест под испытания на твердость |  | 100 мест | 0.23
28 | Ц39-02-023-1 (ГЭСН142) НР=90% СП=52% |  | Измерение твёрдости металла шва |  | св.соед | 23
29 | Ц39-01-031-1 (ГЭСН142) НР=90% СП=52% |  | Зачистка механизированная мест под стилоскопирование, положение зачистки нижнее |  | 100 мест | 1.12
30 | Ц39-02-003-1 (ГЭСН142) НР=90% СП=52% |  | Стилоскопирование металла, содержащего легирующих элементов до 6 |  | 100анал | 1.12
31 | Ц39-02-012-7 (ГЭСН142) НР=90% СП=52% |  | Рентгенографический контроль трубопровода через две стенки, диаметр трубопровода 159 мм, толщина стенки до 10 мм |  | снимок | 336
32 | Ц12-11-001-12 (ГЭСН142) НР=90% СП=52% |  | Предварительный подогрев сварных соединений труб, диаметр наружный 159 мм |  | стык | 112
33 | Ц12-11-002-12 (ГЭСН142) НР=90% СП=52% |  | Сопутствующий подогрев сварных соединений труб, диаметр наружный 159 мм |  | стык | 112
34 | Ц12-11-003-12 (ГЭСН142) НР=90% СП=52% |  | Термическая обработка сварного стыка трубопроводов, диаметр наружный 159 мм |  | стык | 112
35 | Ц39-02-004-7 (ГЭСН142) НР=90% СП=52% |  | Капиллярный контроль трубопроводов, диаметр до 194 мм |  | стык | 112
36 | Ц12-19-010-3 (GESN) НР=90% СП=52% |  | Пневматическое испытание трубопроводов ТРУБОПРОВОД, диаметр наружный, мм, до: 159 |  | 100м | 2.544
Раздел. Дополнительные работы
37 | 2.11-31 (GESN) |  | Погрузка , разгрузка металлолома |  | т | 9.45
38 | 2.7-5 (GESN) |  | Вывоз металлолома на расстояние до 5 км |  | т | 9.45
ПРИМЕЧАНИЕ: * *- поставка Заказчика