## АВТ-3
Дефектная ведомость на контроль сборки фланцевых соединений в период КР установки АВТ-3 цех №1 в 2022г. ( ИД 2.987 )
График выполнения работ
№ Раб | № п/п | Наименование работ | Ед. изм. | Кол- во | Наименование материалов | Код R/3 | Ед. изм. | Кол-во | Исполнитель | Примечание
| 1 | Блок печей
| 1.1. | Печь П-2к
| 1.1.1. | Контроль флацевго соединения при установке, снятии межфланцевой заглушки | ШТ | 11
1 | 1.1.1.1. | 150х16, отм. 4.000 | ШТ | 3 | Инструмент
2 | 1.1.1.2. | 150х25, отм. 18.000 | ШТ | 2 | Инструмент
3 | 1.1.1.3. | 300х25, отм. 11.000 | ШТ | 1 | Инструмент
| 1.2. | Печь П-3к
| 1.2.1. | Контроль флацевго соединения при установке, снятии межфланцевой заглушки | ШТ | 11
4 | 1.2.1.1. | 125х25, отм. 12.000 | ШТ | 2 | Инструмент
5 | 1.2.1.2. | 150х16, отм. 4.000 | ШТ | 2 | Инструмент
| 1.3. | Печь П-4
| 1.3.1. | Контроль флацевго соединения при установке, снятии межфланцевой заглушки | ШТ | 26
6 | 1.3.1.1. | 100х40, отм. 9.000 | ШТ | 8 | Инструмент
7 | 1.3.1.2. | 150х40, отм. 12.000 | ШТ | 8 | Инструмент
| 1.4. | Контроль сборки фланцевых соединений СППК | ШТ | 8
8 | 1.4.1. | СППК4Р 50х40 отм. 20.000 П-1к 6825-6 | ШТ | 4
9 | 1.4.1.1. | Ду50 Ру40 | ШТ | 2 | Инструмент
10 | 1.4.1.2. | Ду80 Ру40 | ШТ | 2 | Инструмент
11 | 1.4.2. | СППК4Р 50х40 отм. 16.000 П-1к Е-100 | ШТ | 4
12 | 1.4.2.1. | Ду50 Ру40 | ШТ | 2 | Инструмент
13 | 1.4.2.2. | Ду80 Ру40 | ШТ | 2 | Инструмент
| 2 | Блок колонн
| 2.1. | Колонна К-1а Рег №11493, D=4500мм, H=34000мм, g обечайки=20мм, V=418,3м3, G=109000кг, Р раб/Ррасч=5/8кг/см2, Тверх/Тниз=140/280°С, отм.0.000, Материал=ВМСт3сп+0Х13 | ШТ | 1
| 2.1.1. | Контроль флацевго соединения при установке, снятии межфланцевой заглушки | ШТ | 15
14 | 2.1.1.1. | 100х16, отм. 6.000 | ШТ | 4 | Инструмент
15 | 2.1.1.2. | 150х16, отм. 8.000 | ШТ | 3 | Инструмент
16 | 2.1.1.3. | 300х16, отм. 15.000 | ШТ | 3 | Инструмент
17 | 2.1.1.4. | 400х16, отм. 3.000 | ШТ | 4 | Инструмент
18 | 2.1.1.5. | 500х16, отм. 3.000 | ШТ | 1 | Инструмент
| 2.1.2. | Контроль фланцевого соединения при открытии, закрытии люка | ШТ | 8
19 | 2.1.2.1. | 450х10, отм. 4.000-30.000 | ШТ | 8 | Инструмент
| 2.2. | Колонна К-2 D=5000мм, H=46000мм, g обечайки=18мм, V=822м3, G=177000кг, Рраб/Ррасч=3/5кг/см2, отм.0.000, Материал Ст3сп+0Х13, 16ГТ+0Х13 | ШТ | 1
| 2.2.1. | Контроль флацевго соединения при установке, снятии межфланцевой заглушки | ШТ | 28
20 | 2.2.1.1. | 50х16, отм. 4.000 | ШТ | 2 | Инструмент
21 | 2.2.1.2. | 150х16, отм. 8.000 | ШТ | 2 | Инструмент
22 | 2.2.1.3. | 200х16, отм. 8.000-40.000 | ШТ | 7 | Инструмент
23 | 2.2.1.4. | 250х16, отм. 15.000 | ШТ | 10 | Инструмент
24 | 2.2.1.5. | 300х16, отм. 15.000-43.000 | ШТ | 2 | Инструмент
25 | 2.2.1.6. | 350х16, отм. 8.000 | ШТ | 3 | Инструмент
26 | 2.2.1.7. | 500х16, отм. 46.000 | ШТ | 2 | Инструмент
| 2.2.2. | Контроль фланцевого соединения при открытии, закрытии люка | ШТ | 11
27 | 2.2.2.1. | 450х16, отм. 4.000-40.000 | ШТ | 11 | Инструмент
| 2.3. | Колонна К -3 Рег №31892, D=2000мм, H=36400мм, V=85,65м3, G=85150кг, Рраб/Ррасч=3/5, отм.0.000, Материал: Ст3+0Х13 | ШТ | 1
| 2.3.1. | Контроль флацевго соединения при установке, снятии межфланцевой заглушки | ШТ | 28
28 | 2.3.1.1. | 50х16, отм. 4.000 | ШТ | 6 | Инструмент
29 | 2.3.1.2. | 80х16, отм. 6.000 | ШТ | 6 | Инструмент
30 | 2.3.1.3. | 150х16, отм. 8.000 | ШТ | 4 | Инструмент
31 | 2.3.1.4. | 200х16, отм. 8.000-30.000 | ШТ | 8 | Инструмент
32 | 2.3.1.5. | 250х16, отм. 8.000-34.000 | ШТ | 4 | Инструмент
| 2.3.2. | Контроль фланцевого соединения при открытии, закрытии люка | ШТ | 8
33 | 2.3.2.1. | 450х16, отм. 4.000-30.000 | ШТ | 8 | Инструмент
| 2.4. | Емкость Е-20 D=3000мм, S=20мм, Н=8500мм, G=18500кг, V=50,0м3, Pраб/Pрасч=4/10, отм 0.000, Мат-л корпуса=09Г2С-17
| 2.4.1. | Контроль фланцевго соединения при установке, снятии межфланцевой заглушки | ШТ | 7
34 | 2.4.1.1. | 50х40, отм. 11.000 | ШТ | 3 | Инструмент
35 | 2.4.1.2. | 80х25, отм. 2.000 | ШТ | 1 | Инструмент
36 | 2.4.1.3. | 100х25, отм. 9.000 | ШТ | 1 | Инструмент
37 | 2.4.1.4. | 250х25, отм. 4.000 | ШТ | 1 | Инструмент
38 | 2.4.1.5. | 300х25, отм. 6.000 | ШТ | 1 | Инструмент
| 2.4.2. | Контроль фланцевого соединения при открытии, закрытии люка | ШТ | 1
39 | 2.4.2.1. | 800х25, отм. 4.500 | ШТ | 1 | Инструмент
| 2.5. | Контроль фланцевых соединений при демонтаже, монтаже уровнемерных колонок | ШТ | 36
40 | 2.5.1. | К-1А 50х16 отм. 10.000 | ШТ | 4 | Инструмент
41 | 2.5.2. | К-2 50х16 отм. 8.500 | ШТ | 4 | Инструмент
42 | 2.5.3. | К-3/3 50х16 отм. 6.500 | ШТ | 4 | Инструмент
43 | 2.5.4. | К-3/2 50х16 отм. 16.000 | ШТ | 4 | Инструмент
44 | 2.5.5. | К-3/1 50х16 отм. 28.000 | ШТ | 4 | Инструмент
| 2.6. | Контроль сборки фланцевых соединений СППК | ШТ | 76
45 | 2.6.1. | СППК6С 200х16 отм. 18.000 К-1а | ШТ | 4
46 | 2.6.1.1. | Ду200 Ру16 | ШТ | 2 | Инструмент
47 | 2.6.1.2. | Ду300 Ру16 | ШТ | 2 | Инструмент
48 | 2.6.2. | СППК6С 200х16 отм. 18.000 К-2 | ШТ | 12
49 | 2.6.2.1. | Ду200 Ру16 | ШТ | 6 | Инструмент
50 | 2.6.2.2. | Ду300 Ру16 | ШТ | 6 | Инструмент
51 | 2.6.3. | СППК4 150х16 отм. 30.300 К-5 | ШТ | 4
52 | 2.6.3.1. | Ду150 Ру16 | ШТ | 2 | Инструмент
53 | 2.6.3.2. | Ду200 Ру16 | ШТ | 2 | Инструмент
54 | 2.6.4. | СППК6С 150х16 отм. 43.000 К-9 | ШТ | 8
55 | 2.6.4.1. | Ду150 Ру16 | ШТ | 4 | Инструмент
56 | 2.6.4.2. | Ду200 Ру16 | ШТ | 4 | Инструмент
57 | 2.6.5. | СППК6С 150х16 отм. 43.000 К-10 | ШТ | 4
58 | 2.6.5.1. | Ду150 Ру16 | ШТ | 2 | Инструмент
59 | 2.6.5.2. | Ду200 Ру16 | ШТ | 2 | Инструмент
60 | 2.6.6. | СППК4 150х16 отм. 11.000 Е-19 | ШТ | 4
61 | 2.6.6.1. | Ду150 Ру16 | ШТ | 2 | Инструмент
62 | 2.6.6.2. | Ду200 Ру16 | ШТ | 2 | Инструмент
63 | 2.6.7. | СППК4 150х16 отм. 20.000 Е-1 | ШТ | 4
64 | 2.6.7.1. | Ду150 Ру16 | ШТ | 2 | Инструмент
65 | 2.6.7.2. | Ду200 Ру16 | ШТ | 2 | Инструмент
66 | 2.6.8. | СППК4 150х16 отм. 20.000 К-4 | ШТ | 8
67 | 2.6.8.1. | Ду150 Ру16 | ШТ | 4 | Инструмент
68 | 2.6.8.2. | Ду200 Ру16 | ШТ | 4 | Инструмент
69 | 2.6.9. | СППК4 150х16 отм. 20.000 Е-2 | ШТ | 2
70 | 2.6.9.1. | Ду150 Ру16 | ШТ | 1 | Инструмент
71 | 2.6.9.2. | Ду200 Ру16 | ШТ | 1 | Инструмент
72 | 2.6.10. | СППК 50х16 отм. 11.000 Азот К-4 (л. 6247) | ШТ | 2
73 | 2.6.10.1. | Ду50 Ру16 | ШТ | 1 | Инструмент
74 | 2.6.10.2. | Ду80 Ру16 | ШТ | 1 | Инструмент
75 | 2.6.11. | СППК 50х16 отм. 8.500 Е-3 | ШТ | 4
76 | 2.6.11.1. | Ду50 Ру16 | ШТ | 2 | Инструмент
77 | 2.6.11.2. | Ду80 Ру16 | ШТ | 2 | Инструмент
78 | 2.6.12. | СППК4 50х16 отм. 9.500 Е-17 | ШТ | 4
79 | 2.6.12.1. | Ду50 Ру16 | ШТ | 2 | Инструмент
80 | 2.6.12.2. | Ду80 Ру16 | ШТ | 2 | Инструмент
81 | 2.6.13. | СППК4 50х16 отм. 1.500 Е-25 | ШТ | 2
82 | 2.6.13.1. | Ду50 Ру16 | ШТ | 1 | Инструмент
83 | 2.6.13.2. | Ду80 Ру16 | ШТ | 1 | Инструмент
84 | 2.6.14. | СППК4р 50х16 отм. 3.500 Е-10 | ШТ | 2
85 | 2.6.14.1. | Ду50 Ру16 | ШТ | 1 | Инструмент
86 | 2.6.14.2. | Ду80 Ру16 | ШТ | 1 | Инструмент
87 | 2.6.15. | СППК4 50х40 отм. 9.500 Е-20 | ШТ | 4
88 | 2.6.15.1. | Ду50 Ру40 | ШТ | 2 | Инструмент
89 | 2.6.15.2. | Ду80 Ру40 | ШТ | 2 | Инструмент
90 | 2.6.16. | СППК4 50х40 отм. 11.500 Е-401 | ШТ | 4
91 | 2.6.16.1. | Ду50 Ру40 | ШТ | 2 | Инструмент
92 | 2.6.16.2. | Ду80 Ру40 | ШТ | 2 | Инструмент
93 | 2.6.17. | СППК4Р 25х40 отм. 0.000 азот в Е-1 | ШТ | 2
94 | 2.6.17.1. | Ду25 Ру40 | ШТ | 1 | Инструмент
95 | 2.6.17.2. | Ду40 Ру40 | ШТ | 1 | Инструмент
96 | 2.6.18. | СППК4Р 25х40 отм. 0.000 Азот в Е-20 | ШТ | 2
97 | 2.6.18.1. | Ду25 Ру40 | ШТ | 1 | Инструмент
98 | 2.6.18.2. | Ду40 Ру40 | ШТ | 1 | Инструмент
| 2.7. | Контроль фланцевых соединений при демонтаже, монтаже задвижек | ШТ | 914
99 | 2.7.1. | Ду50 Ру16, отм.0.000-+3.000м Дренаж АВГ-51к-1шт., сдувка на свечу с выкида ТК-1,1А,1Б-3шт., подпитка азотом на прием ТК-1,1А,1Б-3шт., прием Н-40х-4шт., выкид Н-40х-3шт., клапанная сборка щелочи-8шт., пар в К-2-1шт., Вода из Е-4 с установки через Н-43е-11шт., вода из Е-1-6шт., вода из Е-2 через Н-42е-14шт., вода из Е-3-1шт., линия МЭА включая байпас помимо установки-11шт., линия МЭА уровнемеры-6шт, ровнемерные колонки С-2к-2шт., | ШТ | 148 | Инструмент
100 | 2.7.2. | Ду50 Ру25, отм.0.000-+3.000м Пар в потоки П-2к-2шт. | ШТ | 4 | Инструмент
101 | 2.7.3. | Ду50 Ру40, отм.0.000-+3.000м Клапанная сборка вода в КУ-1-3шт., пар в потоки П-4/1,2-8шт., пар в потоки П-1к-4шт., пар в потоки П-3к-2шт., дренаж Н-113к-1шт., дренаж на прием Н-3х-6шт., вода из Е-3-1шт. | ШТ | 52 | Инструмент
102 | 2.7.4. | Ду80 Ру16, отм.0.000-+3.000м Вход АВЗ-4-6шт., вход в АВГ-51к-1шт., выход из АВГ-51к-1шт., вода из Е-1-4шт., вода из Е-2 через Н-42е-6шт., вход бутана в Т-30а-3шт., линия МЭА включая секущие на входе на установку-11шт. | ШТ | 64 | Инструмент
103 | 2.7.5. | Ду100 Ру16, отм.0.000-+3.000м Выкид Н-15-1шт., выкид Н-35-2шт., выкид Н-60-1шт., выкид Н-59-1шт., вход К-3/3 в Т-30А-3шт., выход К-3/3 из Т-30А-1шт., жидкое топливо Т34-3шт., вход в АВГ-51к-2шт., выход из АВГ-51к-2шт., переток с Е-6 в А-15-4шт., байпас ТК-1,1А,1Б-3шт., выкид Н-113к-1шт, линия МЭА-3шт. | ШТ | 52 | Инструмент
104 | 2.7.6. | Ду100 Ру40, отм.0.000-+3.000м Мазут Т-34-3шт., вход нефти в П-4/1,2-24шт., вход в АВГ-51к-1шт., выход из АВГ-51к-1шт., выкид Н-10,10А-2шт. | ШТ | 62 | Инструмент
105 | 2.7.7. | Ду150 Ру16, отм.0.000-+3.000м Выкид Н-16-1шт., прием Н-60-1шт., выкид Н-12-1шт., прием Н-59-1шт., выкид Н-61-1шт., выкин Н-14-1шт., выкид Н-14А-1шт., керосин и ВСГ Т-51-3шт., мазут в Т-31-3шт., газ в П-1к + на эстакаде напротив -401-7шт., вход в П-3к диз. топливо-6шт., выкид Н-113к-1шт., первый ввод в К-10-1шт., загрузка К-10-4шт. | ШТ | 64 | Инструмент
106 | 2.7.8. | Ду150 Ру25, отм.0.000-+3.000м Пар с КУ-1 на установку с установки-2шт., вход нефти в П-2к-6шт. | ШТ | 16 | Инструмент
107 | 2.7.9. | Ду150 Ру40, отм.0.000-+3.000м Выкид Н-17А/1-2шт., выкид Н-17А/2-1шт., выкид Н-11-2шт., выкид Н-1В-1шт., выкид Н-1-1шт., выкид Н-1А-1шт., выкид Н-1Б-1шт., выкид Н-9А-1шт., выкид Н-9-1шт.,выкид Н-61-1шт., выкид Н-100А-1шт., выкид Н-100В-1шт., К-3/3 Т-50к-5шт, керосин с ВСГ Т-50к-3шт., мазут Т-33/2-3шт., мазут Т-33/1-3шт., выход из П-4/1,2 нефть - 8шт., вход нефти в П-1к-12шт., выкид Н-17А/1,2-3шт., выкид Н-2,2А,2Б-4шт., выкид Н-49-1шт., прием Н-10,10А-2шт., байпас Е-20 клап. сборка-3шт., пар в К-2-3шт. | ШТ | 128 | Инструмент
108 | 2.7.10. | Ду200 Ру16, отм.0.000-+3.000м Приём Н-17А/1-2шт., приём Н-17А/2-1шт., приём Н-15-1шт., приём Н-16-1шт., приём Н-35-2шт., приём Н-12-1шт., приём Н-11-2шт., приём Н-61Б-1шт., приём Н-61-1шт., К-3/3 Т-9 - 3шт., Т-33/2 нефть - 3шт., приём Н-17/1,2-3шт., приём Н-113к-2шт., клапан. сборка Т-20 - 3шт., загрузка К-9-3шт. | ШТ | 58 | Инструмент
109 | 2.7.11. | Ду200 Ру25, отм.0.000-+3.000м 3ЦО Т-52к-5шт., 3ЦО Т-51-3шт. | ШТ | 16 | Инструмент
110 | 2.7.12. | Ду200 Ру40, отм.0.000-+3.000м Прием Н-9А-1шт., прием Н-9-1шт., прием Н-100А-1шт., прием Н-100В-1шт., мазут Т-11/4-3шт., мазут Т-11/3-3шт., мазут Т-11/2-3шт., мазут Т-11/1-3шт., нефть Т-/17/3-3шт., мазут Т-17/3-3шт., нефть Т-17/2-3шт., мазут Т-17/2-3шт., нефть Т-17/1-3шт., мазут Т-17/1-3шт., нефть Т-31-3шт., вход и выход ЦО Т-32/1,2-6шт., вход и выход Т-32/1,2-6шт., прием Н-2,2А,2Б-4шт., выкид Н-49-2шт., выкид Н-3А,3Б-шт. | ШТ | 122 | Инструмент
111 | 2.7.13. | Ду250 Ру16, отм.0.000-+3.000м Прием Н-14-1шт., прием Н-14А-1шт., нефть Т-9-3шт., вход нефти в Т-1/1-1шт., выкид ТК-1,1А,1Б-3шт. | ШТ | 18 | Инструмент
112 | 2.7.14. | Ду250 Ру25, отм.0.000-+3.000м Вход и выход ЦО в Т-1/1, Т-1/2-6шт., нефть Т-1/2-1шт. | ШТ | 14 | Инструмент
113 | 2.7.15. | Ду250 Ру40, отм.0.000-+3.000м Прием Н-49-2шт., прием Н-3х-6шт. | ШТ | 16 | Инструмент
114 | 2.7.16. | Ду250 Ру53, отм.0.000-+3.000м Вход и выход нефти Т-1/1, Т-1/2-4шт., 1ЦО Т-1/1-3шт., Нефть Т-32/2-3шт. | ШТ | 20 | Инструмент
115 | 2.7.17. | Ду300 Ру16, отм.0.000-+3.000м Выход бутана из Т-30а-1шт., нефть Т-33/1-3шт., выход дт из П-3к-1шт., прием ТК-1,1А,1Б-3шт. | ШТ | 16 | Инструмент
116 | 2.7.18. | Ду300 Ру40, отм.0.000-+3.000м Прием Н-1В-1шт., прием Н-1-1шт., прием Н-1А-1шт., прием Н-1Б-1шт. | ШТ | 8 | Инструмент
117 | 2.7.19. | Ду350 Ру16, отм.0.000-+3.000м Нефть Т-11/3-3шт., нефть Т-11/2-3шт., нефть Т-11/1-3шт., | ШТ | 18 | Инструмент
118 | 2.7.20. | Ду350 Ру25, отм.0.000-+3.000м Выход из печи П-2к-1шт., нефть Т-11/4-3шт. | ШТ | 8 | Инструмент
119 | 2.7.21. | Ду400 Ру16, отм.0.000-+3.000м Вход и байпас на БОМ (электрозадвижки)-2шт., выход мазута с БОМ-3шт. | ШТ | 10 | Инструмент
| 3 | Ремонт аппаратов блока теплообменников
| 3.1. | Теплообменник Т-2 кожухотрубчатый с U-образным пучком D=1000мм, Fтр=400м2, Pраб/Pрасч=20/25гкс/см2, dтрубок=25х2,5х9500мм, Nтрубок по трубной решетке=564шт., G=15005кг, отм.0.000м | ШТ | 1
| 3.1.1. | Контроль фланцевго соединения при установке, снятии межфланцевой заглушки | ШТ | 4
120 | 3.1.1.1. | 200х40, отм. +3.000 | ШТ | 2 | Инструмент
121 | 3.1.1.2. | 250х40, отм. +3.000 | ШТ | 2 | Инструмент
122 | 3.1.2. | Контроль фланцевого соединения при демонтаже, монтаже крышки распределительной камеры G=0,366т, отм.+0.000м Ду-1000 Ру-40 | ШТ | 1 | Инструмент
123 | 3.1.3. | Контроль фланцевого соединения при демонтаже, монтаже распределительной камеры G=0,7т, отм.+0.000м Ду-1000 Ру-40 | ШТ | 1 | Инструмент
| 3.2. | Теплообменник Т-5/1 кожухотрубчатый с U-образным пучком D=800мм, Fтр=254,5м2, G=9765кг, Pраб/Pрасч=20/25кгс/см2, dтр.=25х2,5х9500мм, Nотв. в тр. реш.=358шт., отм.+0.000м | ШТ | 1
| 3.2.1. | Контроль фланцевго соединения при установке, снятии межфланцевой заглушки | ШТ | 4
124 | 3.2.1.1. | 200х40, отм. +3.000 | ШТ | 2 | Инструмент
125 | 3.2.1.2. | 250х40, отм. +3.000 | ШТ | 2 | Инструмент
126 | 3.2.2. | Контроль фланцевого соединения при демонтаже, монтаже крышки распределительной камеры G=0,31т, отм.+0.000м. | ШТ | 1 | Инструмент
127 | 3.2.3. | Контроль фланцевого соединения при демонтаже, монтаже распределительной камеры Gп=8580кг, L=9500мм, G=0,53т, отм.+0.000м | ШТ | 1 | Инструмент
| 3.3. | Теплообменник Т-5/2 кожухотрубчатый с U-образным пучком D=800мм, Fтр=254,5м2, G=9765кг, Pраб/Pрасч=20/25кгс/см2, dтр.=25х2,5х9500мм, Nотв. в тр. реш.=358шт., отм.+0.000м | ШТ | 1
| 3.3.1. | Контроль фланцевго соединения при установке, снятии межфланцевой заглушки | ШТ | 4
128 | 3.3.1.1. | 200х40, отм. +3.000 | ШТ | 2 | Инструмент
129 | 3.3.1.2. | 250х40, отм. +3.000 | ШТ | 2 | Инструмент
130 | 3.3.2. | Контроль фланцевого соединения при демонтаже, монтаже крышки распределительной камеры G=0,31т, отм.+0.000м. | ШТ | 1 | Инструмент
131 | 3.3.3. | Контроль фланцевого соединения при демонтаже, монтаже распределительной камеры G=0,53т, отм.+0.000м | ШТ | 1 | Инструмент
| 3.4. | Теплообменник Т-7/1 кожухотрубчатый с U-образным пучком D=1000мм, Fтр=397м2, G=15281кг, Pраб/Pрасч=16/16кгс/см2, dтр.=25х2,5х9400мм, Nотв. в тр. реш.=298шт., отм.+0.000м | ШТ | 1
| 3.4.1. | Контроль фланцевго соединения при установке, снятии межфланцевой заглушки | ШТ | 4
132 | 3.4.1.1. | 250х25, отм. +0.000 | ШТ | 2 | Инструмент
133 | 3.4.1.2. | 250х40, отм. +0.000 | ШТ | 2 | Инструмент
134 | 3.4.2. | Контроль фланцевого соединения при демонтаже, монтаже распределительной камеры G=0,7т, отм.+0.000м | ШТ | 1 | Инструмент
| 3.5. | Теплообменник Т-7/2 кожухотрубчатый с U-образным пучком D=1000мм, Fтр=397м2, G=15281кг, Pраб/Pрасч=16/16кгс/см2, dтр.=25х2,5х9400мм, Nотв. в тр. реш.=298шт., отм.+0.000м | ШТ | 1
| 3.5.1. | Контроль фланцевго соединения при установке, снятии межфланцевой заглушки | ШТ | 4
135 | 3.5.1.1. | 250х25, отм. +0.000 | ШТ | 2 | Инструмент
136 | 3.5.1.2. | 250х40, отм. +0.000 | ШТ | 2 | Инструмент
137 | 3.5.2. | Контроль фланцевого соединения при демонтаже, монтаже распределительной камеры G=0,7т, отм.+0.000м | ШТ | 1 | Инструмент
| 3.6. | Теплообменник Т-11/1 кожухотрубный с плавающей головкой D=1000мм, Fтр=406м2, Pраб/Pрасч=16/16, dтрубок=25х2,5мм, Nтрубок=575, Lтрубок=9м, отм.0.000 | ШТ | 1
| 3.6.1. | Контроль фланцевго соединения при установке, снятии межфланцевой заглушки | ШТ | 6
138 | 3.6.1.1. | 50х16, отм. 0.000 | ШТ | 2 | Инструмент
139 | 3.6.1.2. | 200х16, отм. 2.000 | ШТ | 2 | Инструмент
140 | 3.6.2. | Контроль фланцевого соединения при демонтаже, монтаже колпака Ду-1100 Ру-40 | ШТ | 1 | Инструмент
141 | 3.6.3. | Контроль фланцевого соединения при демонтаже, монтаже плавающей головки Ду-1000 Ру-40 | ШТ | 1 | Инструмент
142 | 3.6.4. | Контроль фланцевого соединения при демонтаже, монтаже крышки распределительной камеры Ду-1000 Ру-40 | ШТ | 1 | Инструмент
143 | 3.6.5. | Контроль фланцевого соединения при демонтаже, монтаже распределительной камеры Ду-1000 Ру-40 | ШТ | 1 | Инструмент
| 3.7. | Теплообменник Т-11/2 кожухотрубный с плавающей головкой D=1000мм, Fтр=406м2, Pраб/Pрасч=16/16, dтрубок=25х2,5мм, Nтрубок=575, Lтрубок=9м, отм.0.000 | ШТ | 1
| 3.7.1. | Контроль фланцевго соединения при установке, снятии межфланцевой заглушки | ШТ | 6
144 | 3.7.1.1. | 50х16, отм. 0.000 | ШТ | 2 | Инструмент
145 | 3.7.1.2. | 200х16, отм. 2.000 | ШТ | 2 | Инструмент
146 | 3.7.2. | Контроль фланцевого соединения при демонтаже, монтаже колпака Ду-1100 Ру-40 | ШТ | 1 | Инструмент
147 | 3.7.3. | Контроль фланцевого соединения при демонтаже, монтаже плавающей головки Ду-1000 Ру-40 | ШТ | 1 | Инструмент
148 | 3.7.4. | Контроль фланцевого соединения при демонтаже, монтаже крышки распределительной камеры Ду-1000 Ру-40 | ШТ | 1 | Инструмент
149 | 3.7.5. | Контроль фланцевого соединения при демонтаже, монтаже распределительной камеры Ду-1000 Ру-40 | ШТ | 1 | Инструмент
| 3.8. | Теплообменник Т-11/3 кожухотрубный с плавающей головкой D=1000мм, F=450м2, Pраб/Pрасч=16/16, dтрубок=25х2,5мм, Nтрубок=575, Lтрубок=9м, отм.0.000 | ШТ | 1
| 3.8.1. | Контроль фланцевго соединения при установке, снятии межфланцевой заглушки | ШТ | 6
150 | 3.8.1.1. | 50х16, отм. 0.000 | ШТ | 2 | Инструмент
151 | 3.8.1.2. | 200х16, отм. 2.000 | ШТ | 2 | Инструмент
152 | 3.8.2. | Контроль фланцевого соединения при демонтаже, монтаже колпака Ду-1100 Ру-40 | ШТ | 1 | Инструмент
153 | 3.8.3. | Контроль фланцевого соединения при демонтаже, монтаже плавающей головки Ду-1000 Ру-40 | ШТ | 1 | Инструмент
154 | 3.8.4. | Контроль фланцевого соединения при демонтаже, монтаже распределительной камеры Ду-1000 Ру-40 | ШТ | 1 | Инструмент
155 | 3.8.5. | Контроль фланцевого соединения при демонтаже, монтаже крышки распределительной камеры Ду-1000 Ру-40 | ШТ | 1 | Инструмент
| 3.9. | Теплообменник Т-11/4 кожухотрубчатый с U-образным пучком D=1000мм, Fтр=400м2, G=9765кг, Pраб/Pрасч=20/25кгс/см2, dтр.=25х2,5х18000мм, Nотв. в тр. реш.=283шт. U-обр., Vмежтр.=4,714м3, Vтр.=2,39м3, отм.+0.000м | ШТ | 1
156 | 3.9.1. | Контроль фланцевого соединения при демонтаже, монтаже крышки распределительной камеры G=0,31т, отм.+0.000м | ШТ | 1 | Инструмент
157 | 3.9.2. | Контроль фланцевого соединения при демонтаже, монтаже распределительной камеры G=0,53т, отм.+0.000м | ШТ | 1 | Инструмент
| 3.10. | Теплообменник Т-13/1 кожухотрубный с плавающей головкой D=1000мм, Fтр.=287м2, Pраб/Pрасч=20/25кгс/см2, dтрубок=25х2,5мм, Nтрубок=582шт., Lтрубок=6м, Vмежтр.=3,6м3, Vтр.=2,2м3, отм.0.000м | ШТ | 1
| 3.10.1. | Контроль фланцевго соединения при установке, снятии межфланцевой заглушки | ШТ | 4
158 | 3.10.1.1. | 200х40, отм. 2.000 | ШТ | 4 | Инструмент
159 | 3.10.2. | Установка, снятие колпака Контроль фланцевого соединения при демонтаже, монтаже колпака Ду-1100 Ру-40 | ШТ | 1 | Инструмент
160 | 3.10.3. | Контроль фланцевого соединения при демонтаже, монтаже плавающей головки Ду-1000 Ру-40 | ШТ | 1 | Инструмент
161 | 3.10.4. | Контроль фланцевого соединения при демонтаже, монтаже распределительной камеры Ду-1000 Ру-40 | ШТ | 1 | Инструмент
162 | 3.10.5. | Контроль фланцевого соединения при демонтаже, монтаже крышки распределительной камеры Ду-1000 Ру-40 | ШТ | 1 | Инструмент
| 3.11. | Теплообменник Т-13/2 кожухотрубный с плавающей головкой D=1000мм, Fтр.=287м2, Pраб/Pрасч=20/25кгс/см2, dтрубок=25х2,5мм, Nтрубок=582шт., Lтрубок=6м, Vмежтр.=3,6м3, Vтр.=2,2м3, отм.0.000м | ШТ | 1
| 3.11.1. | Контроль фланцевго соединения при установке, снятии межфланцевой заглушки | ШТ | 4
163 | 3.11.1.1. | 200х40, отм. 2.000 | ШТ | 4 | Инструмент
164 | 3.11.2. | Установка, снятие колпака Контроль фланцевого соединения при демонтаже, монтаже колпака Ду-1100 Ру-40 | ШТ | 1 | Инструмент
165 | 3.11.3. | Контроль фланцевого соединения при демонтаже, монтаже плавающей головки Ду-1000 Ру-40 | ШТ | 1 | Инструмент
166 | 3.11.4. | Контроль фланцевого соединения при демонтаже, монтаже распределительной камеры Ду-1000 Ру-40 | ШТ | 1 | Инструмент
167 | 3.11.5. | Контроль фланцевого соединения при демонтаже, монтаже крышки распределительной камеры Ду-1000 Ру-40 | ШТ | 1 | Инструмент
| 3.12. | Теплообменник Т-13/3 кожухотрубчатый с U-образным пучком D=1000 мм, dтр25х2.5 х- м, G=11400 кг, Fтр= 295 м2, Кол-во U-обр.тр= 315шт., Рраб/Ррасч=16/16, отм.+0.000м | ШТ | 1
| 3.12.1. | Контроль фланцевго соединения при установке, снятии межфланцевой заглушки | ШТ | 6
168 | 3.12.1.1. | 250х40, отм. +3.000 | ШТ | 4 | Инструмент
169 | 3.12.2. | Контроль фланцевого соединения при демонтаже, монтаже распределительной камеры G=0,7т, отм.+0.000м | ШТ | 1 | Инструмент
| 3.13. | Теплообменник Т-13/4 кожухотрубчатый с U-образным пучком D=1000 мм, dтр25х2.5 х- м, G=11400 кг, Fтр= 295 м2, Кол-во U-обр.тр= 315шт., Рраб/Ррасч=16/16, отм.+0.000м | ШТ | 1
| 3.13.1. | Контроль фланцевго соединения при установке, снятии межфланцевой заглушки | ШТ | 6
170 | 3.13.1.1. | 250х40, отм. +3.000 | ШТ | 4 | Инструмент
171 | 3.13.2. | Контроль фланцевого соединения при демонтаже, монтаже распределительной камеры G=0,7т, отм.+0.000м | ШТ | 1 | Инструмент
| 3.14. | Теплообменник Т-17/1 кожухотрубчатый с U-образным пучком D=1000мм, Fтр=295м2, Pраб/Pрасч=16/16, dтрубок=25х2,5мм, Nотв. в тр. реш.=602, Lтрубок=6000мм, отм.0.000 | ШТ | 1
172 | 3.14.1. | Контроль фланцевого соединения при демонтаже, монтаже крышки распределительной камеры G=0,7т, отм.+0.000м | ШТ | 1 | Инструмент
173 | 3.14.2. | Контроль фланцевого соединения при демонтаже, монтаже распределительной камеры G=0,9т, отм.+0.000м | ШТ | 1 | Инструмент
| 3.15. | Теплообменник Т-17/2 кожухотрубчатый с U-образным пучком D=1000мм, Fтр=295м2, Pраб/Pрасч=16/16, dтрубок=25х2,5мм, Nотв. в тр. реш.=602, Lтрубок=6000мм, отм.0.000 | ШТ | 1
174 | 3.15.1. | Контроль фланцевого соединения при демонтаже, монтаже крышки распределительной камеры G=0,7т, отм.+0.000м | ШТ | 1 | Инструмент
175 | 3.15.2. | Контроль фланцевого соединения при демонтаже, монтаже распределительной камеры G=0,9т, отм.+0.000м | ШТ | 1 | Инструмент
| 3.16. | Теплообменник Т-17/3 кожухотрубчатый с U-образным пучком D=1000мм, F=383м2, Pраб/Pрасч=16/16, dтрубок=25х2,5мм, Nотв. в тр. реш.=602, Lтрубок=12000мм, отм.0.000 | ШТ | 1
| 3.16.1. | Контроль фланцевго соединения при установке, снятии межфланцевой заглушки | ШТ | 4
176 | 3.16.1.1. | 200х16, отм. 2.000 | ШТ | 4 | Инструмент
177 | 3.16.2. | Контроль фланцевого соединения при демонтаже, монтаже распределительной камеры Ду-1000 Ру-40 | ШТ | 1 | Инструмент
| 3.17. | Теплообменник Т-31 кожухотрубный с плавающей головкой D=1000мм, F=291м2, Pраб/Pрасч=16/16, dтрубок=25х2,5мм, Nтрубок=616, Lтрубок=6м, отм.0.000 | ШТ | 1
| 3.17.1. | Контроль фланцевго соединения при установке, снятии межфланцевой заглушки | ШТ | 6
178 | 3.17.1.1. | 50х40, отм. 0.000 | ШТ | 2 | Инструмент
179 | 3.17.2. | Контроль фланцевого соединения при демонтаже, монтаже колпака Ду-1100 Ру-40 | ШТ | 1 | Инструмент
180 | 3.17.3. | Контроль фланцевого соединения при демонтаже, монтаже плавающей головки Ду-1000 Ру-40 | ШТ | 1 | Инструмент
181 | 3.17.4. | Контроль фланцевого соединения при демонтаже, монтаже распределительной камеры Ду-1000 Ру-40 | ШТ | 1 | Инструмент
182 | 3.17.5. | Контроль фланцевого соединения при демонтаже, монтаже крышки распределительной камеры Ду-1000 Ру-40 | ШТ | 1 | Инструмент
| 3.18. | Теплообменник Т-32/1 кожухотрубный с плавающей головкой D=1000мм, F=291м2, Pраб/Pрасч=16/16, dтрубок=25х2,5мм, Nтрубок=616, Lтрубок=6м, отм.0.000 | ШТ | 1
| 3.18.1. | Контроль фланцевго соединения при установке, снятии межфланцевой заглушки | ШТ | 6
183 | 3.18.1.1. | 50х40, отм. 0.000 | ШТ | 2 | Инструмент
184 | 3.18.1.2. | 150х40, отм. 2.000 | ШТ | 2 | Инструмент
185 | 3.18.2. | Контроль фланцевого соединения при демонтаже, монтаже колпака Ду-1100 Ру-40 | ШТ | 1 | Инструмент
186 | 3.18.3. | Контроль фланцевого соединения при демонтаже, монтаже плавающей головки Ду-1000 Ру-40 | ШТ | 1 | Инструмент
187 | 3.18.4. | Контроль фланцевого соединения при демонтаже, монтаже распределительной камеры Ду-1000 Ру-40 | ШТ | 1 | Инструмент
188 | 3.18.5. | Контроль фланцевого соединения при демонтаже, монтаже крышки распределительной камеры Ду-1000 Ру-40 | ШТ | 1 | Инструмент
| 3.19. | Теплообменник Т-32/2 кожухотрубный с плавающей головкой D=1000мм, F=291м2, Pраб/Pрасч=16/16, dтрубок=25х2,5мм, Nтрубок=616, Lтрубок=6м, отм.0.000 | ШТ | 1
| 3.19.1. | Контроль фланцевго соединения при установке, снятии межфланцевой заглушки | ШТ | 6
189 | 3.19.1.1. | 50х40, отм. 0.000 | ШТ | 2 | Инструмент
190 | 3.19.1.2. | 150х40, отм. 2.000 | ШТ | 2 | Инструмент
191 | 3.19.2. | Контроль фланцевого соединения при демонтаже, монтаже колпака Ду-1100 Ру-40 | ШТ | 1 | Инструмент
192 | 3.19.3. | Контроль фланцевого соединения при демонтаже, монтаже плавающей головки Ду-1000 Ру-40 | ШТ | 1 | Инструмент
193 | 3.19.4. | Контроль фланцевого соединения при демонтаже, монтаже распределительной камеры Ду-1000 Ру-40 | ШТ | 1 | Инструмент
194 | 3.19.5. | Контроль фланцевого соединения при демонтаже, монтаже крышки распределительной камеры Ду-1000 Ру-40 | ШТ | 1 | Инструмент
| 3.20. | Теплообменник Т-33/1 кожухотрубный с плавающей головкой D=1000мм, F=291м2, Pраб/Pрасч=16/16, dтрубок=25х2,5мм, Nтрубок=616, Lтрубок=6м, отм.0.000 | ШТ | 1
| 3.20.1. | Контроль фланцевго соединения при установке, снятии межфланцевой заглушки | ШТ | 6
195 | 3.20.1.1. | 50х40, отм. 0.000 | ШТ | 2 | Инструмент
196 | 3.20.1.2. | 200х40, отм. 2.000 | ШТ | 2 | Инструмент
197 | 3.20.2. | Контроль фланцевого соединения при демонтаже, монтаже колпака Ду-1100 Ру-40 | ШТ | 1 | Инструмент
198 | 3.20.3. | Контроль фланцевого соединения при демонтаже, монтаже плавающей головки Ду-1000 Ру-40 | ШТ | 1 | Инструмент
199 | 3.20.4. | Контроль фланцевого соединения при демонтаже, монтаже распределительной камеры Ду-1000 Ру-40 | ШТ | 1 | Инструмент
200 | 3.20.5. | Контроль фланцевого соединения при демонтаже, монтаже крышки распределительной камеры Ду-1000 Ру-40 | ШТ | 1 | Инструмент
| 3.21. | Теплообменник Т-33/2 кожухотрубчатый с U-образным пучком D=1000мм, Fтр=291м2, G=9765кг, Pраб/Pрасч=20/25кгс/см2, dтр.=25х2,5х12000мм, Nотв. в тр. реш.=309шт. U-обр., Vмежтр.=3,04м3, Vтр.=2,05м3, отм.+0.000м | ШТ | 1
| 3.21.1. | Контроль фланцевго соединения при установке, снятии межфланцевой заглушки | ШТ | 4
201 | 3.21.1.1. | 300х40, отм. +3.000 | ШТ | 4 | Инструмент
202 | 3.21.2. | Контроль фланцевого соединения при демонтаже, монтаже крышки распределительной камеры G=0,31т, отм.+0.000м | ШТ | 1 | Инструмент
203 | 3.21.3. | Контроль фланцевого соединения при демонтаже, монтаже распределительной камеры G=0,53т, отм.+0.000м | ШТ | 1 | Инструмент
| 3.22. | Ребойлер Т-30а с U-образным пучком Dпучка=600мм, dтр 20х2.0х6000мм., Рраб=25кг/см2, L=6175мм, G=4417кг, Gпучка=2900кг., отм. +0.000 | ШТ | 1
| 3.22.1. | Контроль фланцевго соединения при установке, снятии межфланцевой заглушки | ШТ | 7
204 | 3.22.1.1. | 100х16, отм. +3.000м | ШТ | 3 | Инструмент
205 | 3.22.2. | Контроль фланцевого соединения при демонтаже, монтаже участков трубопровода Фланцы: Ду200Ру16 -2шт., отм.+18.000м | ШТ | 2
206 | 3.22.2.1. | 200х16 | ШТ | 2 | Инструмент
207 | 3.22.3. | Контроль фланцевого соединения при демонтаже, монтаже распределительной камеры G=0,7т | ШТ | 1 | Инструмент
| 3.23. | Контроль сборки фланцевых соединений СППК | ШТ | 8
208 | 3.23.1. | СППК 100х16 отм. 3.000 Т-30 | ШТ | 4
209 | 3.23.1.1. | Ду100 Ру16 | ШТ | 2 | Инструмент
210 | 3.23.1.2. | Ду150 Ру16 | ШТ | 2 | Инструмент
211 | 3.23.2. | СППК6 100х16 отм. 2.500 Т-30а | ШТ | 4
212 | 3.23.2.1. | Ду100 Ру16 | ШТ | 2 | Инструмент
213 | 3.23.2.2. | Ду150 Ру16 | ШТ | 2 | Инструмент
| 4 | Блок АВГ, АВГ-В
| 4.1. | Ремонт аппаратов блока АВГ, АВГ-В
| 4.1.1. | Воздушный холодильник АВГ-1,2 Nсек=6шт, Nряд=8шт, Nтр=148шт, Nэлдв=30кВт. АВГ-В-7,8-2,5-Б1/8-2-4, 38х2,0х4000мм, Fпо оребр=587м2, Коребр=7,8, G=4715кг | ШТ | 1
| 4.1.1.1. | Контроль фланцевго соединения при установке, снятии межфланцевой заглушки | ШТ | 6
214 | 4.1.1.1.1. | 200х25, отм. 3.000 | ШТ | 6 | Инструмент
215 | 4.1.1.2. | Контроль фланцевого соединения при демонтаже, монтаже участков трубопровода Фланцы: dу200Ру40-12шт., отм.+18.000м | ШТ | 12
216 | 4.1.1.2.1. | 200х40 | ШТ | 24 | Инструмент
217 | 4.1.1.3. | Контроль фланцевого соединения при демонтаже, монтаже крышек секций аппарата, отм. 12.000 1276х446 | ШТ | 12 | Инструмент
| 4.1.2. | Воздушный холодильник АВГ-21 Nсек=3шт, Nряд=8шт, Nтр=188шт, Nэлдв=30кВт. АВГ-Ж-16-Б1-В3/8-2-8, 25х2,5х8000мм, Fпо оребр=1250х3м2, Коребр=9 , G=4200кг | ШТ | 1
| 4.1.2.1. | Контроль фланцевго соединения при установке, снятии межфланцевой заглушки | ШТ | 6
218 | 4.1.2.1.1. | 150х16, отм. 4.000 | ШТ | 6 | Инструмент
219 | 4.1.2.2. | Контроль фланцевого соединения при демонтаже, монтаже участков трубопровода Фланцы: dу150Ру40-12шт., отм.+18.000м | ШТ | 12
220 | 4.1.2.2.1. | 150х40 | ШТ | 12 | Инструмент
221 | 4.1.2.3. | Контроль фланцевого соединения при демонтаже, монтаже крышек секций аппарата, отм. 12.000 1276х446 | ШТ | 6 | Инструмент
| 4.1.3. | Воздушный холодильник АВГ-23 Nсек=3шт, Nряд=8шт, Nтр=188шт, Nэлдв=30кВт. АВГ-Ж-16-Б1-В3/8-2-8, 25х2,5х8000мм, Fпо оребр=1250х3м2, Коребр=9 , G=4200кг | ШТ | 1
| 4.1.3.1. | Контроль фланцевго соединения при установке, снятии межфланцевой заглушки | ШТ | 6
222 | 4.1.3.1.1. | 150х16, отм. 4.000 | ШТ | 6 | Инструмент
223 | 4.1.3.2. | Контроль фланцевого соединения при демонтаже, монтаже участков трубопровода Фланцы: dу150Ру40-12шт., отм.+18.000м | ШТ | 12
224 | 4.1.3.2.1. | 150х40 | ШТ | 12 | Инструмент
225 | 4.1.3.3. | Контроль фланцевого соединения при демонтаже, монтаже крышек секций аппарата, отм. 12.000 1276х446 | ШТ | 6 | Инструмент
| 4.1.4. | Воздушный холодильник АВГ-27 Nсек=3шт, Nряд=8шт, Nтр=188шт, Nэлдв=30кВт. АВГ-Ж-16-Б1-В3/8-2-8, 25х2,5х8000мм, Fпо оребр=1250х3м2, Коребр=9 , G=4200кг | ШТ | 1
| 4.1.4.1. | Контроль фланцевго соединения при установке, снятии межфланцевой заглушки | ШТ | 6
226 | 4.1.4.1.1. | 150х16, отм. 4.000 | ШТ | 6 | Инструмент
227 | 4.1.4.2. | Контроль фланцевого соединения при демонтаже, монтаже участков трубопровода Фланцы: dу150Ру40-12шт., отм.+18.000м | ШТ | 12
228 | 4.1.4.2.1. | 150х40 | ШТ | 12 | Инструмент
229 | 4.1.4.3. | Контроль фланцевого соединения при демонтаже, монтаже крышек секций аппарата, отм. 12.000 1276х446 | ШТ | 6 | Инструмент
| 4.1.5. | Воздушный холодильник АВГ-51к Nсекц= 3, Nряд= 8, L= 8000 мм, Р=16, Nтр=188х3 dтр=25х2,5 ^7.00 F=100х3м2, Fпо оребр=1700х3м2 | ШТ | 1
| 4.1.5.1. | Контроль фланцевго соединения при установке, снятии межфланцевой заглушки | ШТ | 6
230 | 4.1.5.1.1. | 50х16, отм. 7.000 | ШТ | 3 | Инструмент
231 | 4.1.5.2. | Контроль фланцевого соединения при демонтаже, монтаже участков трубопровода dу80Ру16 | ШТ | 12
232 | 4.1.5.2.1. | 80х16 | ШТ | 12 | Инструмент
233 | 4.1.5.3. | Контроль фланцевого соединения при демонтаже, монтаже крышек секций аппарата, отм. 12.000 1276х446 | ШТ | 6 | Инструмент
| 4.1.6. | Воздушный холодильник АВГВ-29 Nсекц= 3, Nряд= 8, L= 8000 мм, Р=16, Nтр=188х3 dтр=25х2,5 ^7.00 F=100х3м2, Fпо оребр=1700х3м2 | ШТ | 1
| 4.1.6.1. | Контроль фланцевго соединения при установке, снятии межфланцевой заглушки | ШТ | 6
234 | 4.1.6.1.1. | 50х16, отм. 7.000 | ШТ | 3 | Инструмент
235 | 4.1.6.1.2. | 100х16, отм. 7.000 | ШТ | 3 | Инструмент
236 | 4.1.6.2. | Контроль фланцевого соединения при демонтаже, монтаже участков трубопровода dу80Ру16 | ШТ | 12
237 | 4.1.6.2.1. | 80х16 | ШТ | 12 | Инструмент
238 | 4.1.6.3. | Контроль фланцевого соединения при демонтаже, монтаже крышек секций аппарата, отм. 12.000 1276х446 | ШТ | 6 | Инструмент
| 4.1.7. | Воздушный холодильник АВГВ-30 Nсекц= 3, Nряд= 8, L= 8000 мм, Р=16, Nтр=188х3 dтр=25х2,5 ^7.00 F=100х3м2, Fпо оребр=1700х3м2 | ШТ | 1
| 4.1.7.1. | Контроль фланцевго соединения при установке, снятии межфланцевой заглушки | ШТ | 6
239 | 4.1.7.1.1. | 50х16, отм. 7.000 | ШТ | 3 | Инструмент
240 | 4.1.7.1.2. | 100х16, отм. 7.000 | ШТ | 3 | Инструмент
241 | 4.1.7.2. | Контроль фланцевого соединения при демонтаже, монтаже участков трубопровода dу80Ру16 | ШТ | 12
242 | 4.1.7.2.1. | 80х16 | ШТ | 12 | Инструмент
243 | 4.1.7.3. | Контроль фланцевого соединения при демонтаже, монтаже крышек секций аппарата, отм. 12.000 1276х446 | ШТ | 6 | Инструмент
| 5 | Блок насосных и Вентиляционных установок
| 5.1. | Контроль сборки фланцевых соединений СППК | ШТ | 22
244 | 5.1.1. | СППК4 150х40 отм. 3.000 Н-17а1/2 | ШТ | 2
245 | 5.1.1.1. | Ду150 Ру40 | ШТ | 1 | Инструмент
246 | 5.1.1.2. | Ду200 Ру40 | ШТ | 1 | Инструмент
247 | 5.1.2. | СППК5 100х16 отм. 0.000 Н-1, 1а, 1б, 1в | ШТ | 16
248 | 5.1.2.1. | Ду100 Ру16 | ШТ | 8 | Инструмент
249 | 5.1.2.2. | Ду150 Ру16 | ШТ | 8 | Инструмент
250 | 5.1.3. | СППК4 25х40 отм. 0.000 Н-22, 22а | ШТ | 4
251 | 5.1.3.1. | Ду25 Ру40 | ШТ | 2 | Инструмент
252 | 5.1.3.2. | Ду40 Ру40 | ШТ | 2 | Инструмент
| 6 | Блок ГДМ
| 6.1. | Контроль сборки фланцевых соединений СППК | ШТ | 16
253 | 6.1.1. | СППК4 80х16 отм. 30.000 К-6 | ШТ | 4
254 | 6.1.1.1. | Ду80 Ру16 | ШТ | 2 | Инструмент
255 | 6.1.1.2. | Ду100 Ру16 | ШТ | 2 | Инструмент
256 | 6.1.2. | СППК4 80х16 отм. 6.500 С-6 | ШТ | 4
257 | 6.1.2.1. | Ду80 Ру16 | ШТ | 2 | Инструмент
258 | 6.1.2.2. | Ду100 Ру16 | ШТ | 2 | Инструмент
259 | 6.1.3. | СППК4р 50х16 отм. 10.500 С-1к | ШТ | 4
260 | 6.1.3.1. | Ду50 Ру16 | ШТ | 2 | Инструмент
261 | 6.1.3.2. | Ду80 Ру16 | ШТ | 2 | Инструмент
262 | 6.1.4. | СППК4р 50х16 отм. 9.500 С-2к | ШТ | 4
263 | 6.1.4.1. | Ду50 Ру16 | ШТ | 2 | Инструмент
264 | 6.1.4.2. | Ду80 Ру16 | ШТ | 2 | Инструмент
| 7 | Блок защелачивания
| 7.1. | Контроль сборки фланцевых соединений СППК | ШТ | 26
265 | 7.1.1. | СППК4р 50х16 отм. 1.500 Е-9к | ШТ | 2
266 | 7.1.1.1. | Ду50 Ру16 | ШТ | 1 | Инструмент
267 | 7.1.1.2. | Ду80 Ру16 | ШТ | 1 | Инструмент
268 | 7.1.2. | СППК4 50х40 отм. 0.000 4061к ВСГ | ШТ | 4
269 | 7.1.2.1. | Ду50 Ру40 | ШТ | 2 | Инструмент
270 | 7.1.2.2. | Ду80 Ру40 | ШТ | 2 | Инструмент
271 | 7.1.3. | СППКМ 25х100 отм. 0.000 Н-102к-2шт.,103к-2шт.,104к-4шт. | ШТ | 16
272 | 7.1.3.1. | Ду25 Ру100 | ШТ | 8 | Инструмент
273 | 7.1.3.2. | Ду40 Ру100 | ШТ | 8 | Инструмент
274 | 7.1.4. | СППК4 25х40 отм. 0.000 Н-40,40р | ШТ | 4
275 | 7.1.4.1. | Ду25 Ру40 | ШТ | 2 | Инструмент
276 | 7.1.4.2. | Ду40 Ру40 | ШТ | 2 | Инструмент
| 8 | Блок котлов-утилизаторов
| 8.1. | Ремонт аппаратов блока котлов утилизаторов
| 8.1.1. | Котел-утилизатор КУ-1 Тип КГ-16/1,3-73. Высота=5,4м, Глубина=5м, Ширина по фронту=11,2м. Масса=43,9тн, Поверхности нагрева: испарителя=545м2, перегревателя=16,3м2, экономайзера=287м2. Vпарового котла=водяной-17,5м3, паровой=6,5м3. Барабан: Днар=2840мм, Sст=20мм, L=4680мм, Ст20К-18, Nтр=794шт, Ду50мм, Sст=3мм. Экономайзер:1)Днар=2916мм, Sст=8мм, L=980мм, Ст3пс5 2)Днар=2916мм, Sст=8мм, L=200мм, Ст3пс5 | ШТ | 1
| 8.1.1.1. | Контроль фланцевго соединения при установке, снятии межфланцевой заглушки | ШТ | 4
277 | 8.1.1.1.1. | 150х40 отм. 3.000 | ШТ | 2 | Инструмент
278 | 8.1.1.1.2. | 50х40, отм. 0.000 | ШТ | 2 | Инструмент
279 | 8.1.1.2. | Контроль фланцевого соединения при открытии, закрытии люка D= 450х25, отм 2.000 | ШТ | 5 | Инструмент
| 8.1.2. | Сепаратор пара Е-100 D=2000мм, S=20мм, L=5920мм, G=6458кг, V=16м3, Pраб/Pрасч=14/17, отм 13.000, Мат-л корпуса=09Г2С | ШТ | 1
| 8.1.2.1. | Контроль фланцевго соединения при установке, снятии межфланцевой заглушки | ШТ | 7
280 | 8.1.2.1.1. | 50х25, отм. 14.000 | ШТ | 5 | Инструмент
281 | 8.1.2.1.2. | 200х25, отм. 13.000 | ШТ | 1 | Инструмент
282 | 8.1.2.1.3. | 250х25, отм. 15.000 | ШТ | 1 | Инструмент
| 8.1.2.2. | Контроль фланцевого соединения при открытии, закрытии люка | ШТ | 1
283 | 8.1.2.2.1. | 500х16, отм. 14.000 | ШТ | 1 | Инструмент
| 8.1.3. | Теплообменник Т-101 кожухотрубный с плавающей головкой D=600мм, F=92м2, Pраб/Pрасч=25/25, dтрубок=20х2,0мм, Nтрубок=244, Lтрубок=6м, отм.0.000 | ШТ | 1
| 8.1.3.1. | Контроль фланцевго соединения при установке, снятии межфланцевой заглушки | ШТ | 4
284 | 8.1.3.1.1. | 150х63, отм. 0.000 | ШТ | 4 | Инструмент
285 | 8.1.3.2. | Контроль фланцевого соединения при демонтаже, монтаже колпака Ду-800 Ру-64 | ШТ | 1 | Инструмент
286 | 8.1.3.3. | Контроль фланцевого соединения при демонтаже, монтаже плавающей головки Ду-685 Sст=55мм | ШТ | 1 | Инструмент
287 | 8.1.3.4. | Контроль фланцевого соединения при демонтаже, монтаже распределительной камеры Ду-600 Ру-64 Sст=25мм | ШТ | 1 | Инструмент
| 8.1.4. | Теплообменник Т-103 кожухотрубный с плавающей головкой D=600мм, F=92м2, Pраб/Pрасч=25/25, dтрубок=20х2,0мм, Nтрубок=244, Lтрубок=6м, отм.0.000 | ШТ | 1
| 8.1.4.1. | Контроль фланцевго соединения при установке, снятии межфланцевой заглушки | ШТ | 4
288 | 8.1.4.1.1. | 150х63, отм. 0.000 | ШТ | 4 | Инструмент
289 | 8.1.4.2. | Контроль фланцевого соединения при демонтаже, монтаже колпака Ду-800 Ру-64 | ШТ | 1 | Инструмент
290 | 8.1.4.3. | Контроль фланцевого соединения при демонтаже, монтаже плавающей головки Ду-685 Sст=55мм | ШТ | 1 | Инструмент
291 | 8.1.4.4. | Контроль фланцевого соединения при демонтаже, монтаже распределительной камеры Ду-600 Ру-64 Sст=25мм | ШТ | 1 | Инструмент
| 8.2. | Контроль сборки фланцевых соединений СППК | ШТ | 8
292 | 8.2.1. | СППК5р 100х16 отм. 0.000 Пароперегреватель КУ-1 | ШТ | 4
293 | 8.2.1.1. | Ду100 Ру16 | ШТ | 2 | Инструмент
294 | 8.2.1.2. | Ду150 Ру16 | ШТ | 2 | Инструмент
295 | 8.2.2. | СППК4р 80х16 отм. 4.000 Барабан КУ | ШТ | 4
296 | 8.2.2.1. | Ду80 Ру16 | ШТ | 2 | Инструмент
297 | 8.2.2.2. | Ду100 Ру16 | ШТ | 2 | Инструмент
| 9 | Контроль фланцевго соединения при установк приборов КИПиА
| 9.1. | Контроль фланцевого соединения при демонтаже, монтаже регулирующих клапанов | ШТ | 62
298 | 9.1.1. | Поз. FV3018, Ду15 Ру40, отм.+0.000м | ШТ | 2 | Инструмент
299 | 9.1.2. | Поз. LV4118, Ду25 Ру40, отм.+0.000м | ШТ | 2 | Инструмент
300 | 9.1.3. | Поз. LV4004, Ду25 Ру40, отм.+0.000м | ШТ | 2 | Инструмент
301 | 9.1.4. | Поз. PV198A, Ду25 Ру40, отм.+0.000м | ШТ | 2 | Инструмент
302 | 9.1.5. | Поз. PV204, Ду25 Ру40, отм.+10.000м | ШТ | 2 | Инструмент
303 | 9.1.6. | Поз. LV4120, Ду25 Ру40, отм.+0.000м | ШТ | 2 | Инструмент
304 | 9.1.7. | Поз. FV7A, Ду40 Ру40, отм.+0.000м | ШТ | 2 | Инструмент
305 | 9.1.8. | Поз. LV1401, Ду40 Ру40, отм.+6.000м | ШТ | 2 | Инструмент
306 | 9.1.9. | Поз. PV2092, Ду40 Ру40, отм.+0.000м | ШТ | 2 | Инструмент
307 | 9.1.10. | Поз. FV-T9, Ду50 Ру40, отм.+0.000м | ШТ | 2 | Инструмент
308 | 9.1.11. | Поз. FV312, Ду50 Ру40, отм.+0.000м | ШТ | 2 | Инструмент
309 | 9.1.12. | Поз. FV89, Ду50 Ру40, отм.+0.000м | ШТ | 2 | Инструмент
310 | 9.1.13. | Поз. PV2316, Ду80 Ру40, отм.+4.000м | ШТ | 2 | Инструмент
311 | 9.1.14. | Поз. PV3316, Ду80 Ру40, отм.+4.000м | ШТ | 2 | Инструмент
312 | 9.1.15. | Поз. PV2153, Ду80 Ру40, отм.+7.000м | ШТ | 2 | Инструмент
313 | 9.1.16. | Поз. FV253, Ду80 Ру40, отм.+0.000м | ШТ | 2 | Инструмент
314 | 9.1.17. | Поз. LV97, Ду80 Ру40, отм.+0.000м | ШТ | 2 | Инструмент
315 | 9.1.18. | Поз. FV3107, Ду80 Ру40, отм.+14.000м | ШТ | 2 | Инструмент
316 | 9.1.19. | Поз. PV2411, Ду80 Ру40, отм.+18.000м | ШТ | 2 | Инструмент
317 | 9.1.20. | Поз. FV3026, Ду100 Ру40, отм.+7.000м | ШТ | 2 | Инструмент
318 | 9.1.21. | Поз. FV3401A, Ду100 Ру40, отм.+7.000м | ШТ | 2 | Инструмент
319 | 9.1.22. | Поз. FV3402A, Ду100 Ру40, отм.+7.000м | ШТ | 2 | Инструмент
320 | 9.1.23. | Поз. FV430, Ду100 Ру40, отм.+0.000м | ШТ | 2 | Инструмент
321 | 9.1.24. | Поз. FV428, Ду100 Ру40, отм.+0.000м | ШТ | 2 | Инструмент
322 | 9.1.25. | Поз. FV1B, Ду100 Ру40, отм.+0.000м | ШТ | 2 | Инструмент
323 | 9.1.26. | Поз. FV1A, Ду100 Ру40, отм.+0.000м | ШТ | 2 | Инструмент
324 | 9.1.27. | Поз. FV1, Ду100 Ру40, отм.+0.000м | ШТ | 2 | Инструмент
325 | 9.1.28. | Поз. TV1193, Ду100 Ру40, отм.+7.000м | ШТ | 2 | Инструмент
326 | 9.1.29. | Поз. PV412A, Ду100 Ру40, отм.+0.000м | ШТ | 2 | Инструмент
327 | 9.1.30. | Поз. FV3-K11, Ду150 Ру40, отм.+0.000м | ШТ | 2 | Инструмент
328 | 9.1.31. | Поз. PV3313, Ду80 Ру40, отм.+4.000м | ШТ | 2 | Инструмент
| 9.2. | Контроль фланцевого соединения при демонтаже, монтаже пневмоприводов | ШТ | 40
329 | 9.2.1. | Поз. XV2906, Ду50 Ру40, отм.+4.000м | ШТ | 2 | Инструмент
330 | 9.2.2. | Поз. XV3906, Ду50 Ру40, отм.+4.000м | ШТ | 2 | Инструмент
331 | 9.2.3. | Поз. HSA752, Ду50 Ру40, отм.+0.000м | ШТ | 2 | Инструмент
332 | 9.2.4. | Поз. HSA1101, Ду80 Ру40, отм.+5.000м | ШТ | 2 | Инструмент
333 | 9.2.5. | Поз. UV861, Ду80 Ру40, отм.+22.000м | ШТ | 2 | Инструмент
334 | 9.2.6. | Поз. UV868, Ду80 Ру40, отм.+10.000м | ШТ | 2 | Инструмент
335 | 9.2.7. | Поз. UV869, Ду80 Ру40, отм.+6.000м | ШТ | 2 | Инструмент
336 | 9.2.8. | Поз. UV870, Ду80 Ру40, отм.+6.000м | ШТ | 2 | Инструмент
337 | 9.2.9. | Поз. UV3904, Ду100 Ру40, отм.+4.000м | ШТ | 2 | Инструмент
338 | 9.2.10. | Поз. HV863, Ду100 Ру40, отм.+14.000м | ШТ | 2 | Инструмент
339 | 9.2.11. | Поз. HV861, Ду100 Ру40, отм.+22.000м | ШТ | 2 | Инструмент
340 | 9.2.12. | Поз. HSA739, Ду100 Ру40, отм.+4.000м | ШТ | 2 | Инструмент
341 | 9.2.13. | Поз. HSA764, Ду100 Ру40, отм.+7.000м | ШТ | 2 | Инструмент
342 | 9.2.14. | Поз. XV2904, Ду150 Ру40, отм.+4.000м | ШТ | 2 | Инструмент
343 | 9.2.15. | Поз. HSA796, Ду150 Ру40, отм.+0.000м | ШТ | 2 | Инструмент
344 | 9.2.16. | Поз. HSA746, Ду150 Ру40, отм.+7.000м | ШТ | 2 | Инструмент
345 | 9.2.17. | Поз. UV806, Ду200 Ру40, отм.+0.000м | ШТ | 2 | Инструмент
346 | 9.2.18. | Поз. XV3901, Ду200 Ру40, отм.+7.000м | ШТ | 2 | Инструмент
347 | 9.2.19. | Поз. UV807, Ду250 Ру40, отм.+0.000м | ШТ | 2 | Инструмент
348 | 9.2.20. | Поз. XV2901, Ду250 Ру40, отм.+7.000м | ШТ | 2 | Инструмент
| 9.3. | Контроль фланцевого соединения при демонтаже, монтаже диафрагм | ШТ | 38
349 | 9.3.1. | Поз. FE-T9 ИГСУ, Ду80 Ру40, отм.+7.000м | ШТ | 2 | Инструмент
350 | 9.3.2. | Поз. FE3029, Ду80 Ру40, отм.+10.000м | ШТ | 2 | Инструмент
351 | 9.3.3. | Поз. FE3-K13, Ду100 Ру40, отм.+3.000м | ШТ | 2 | Инструмент
352 | 9.3.4. | Поз. FE252, Ду150 Ру40, отм.+8.000м | ШТ | 2 | Инструмент
353 | 9.3.5. | Поз. FE254, Ду150 Ру40, отм.+9.000м | ШТ | 2 | Инструмент
354 | 9.3.6. | Поз. FE3025, Ду150 Ру40, отм.+0.000м | ШТ | 2 | Инструмент
355 | 9.3.7. | Поз. FE3401, Ду150 Ру40, отм.+7.000м | ШТ | 2 | Инструмент
356 | 9.3.8. | Поз. FE3402, Ду150 Ру40, отм.+7.000м | ШТ | 2 | Инструмент
357 | 9.3.9. | Поз. FE89, Ду150 Ру40, отм.+0.000м | ШТ | 2 | Инструмент
358 | 9.3.10. | Поз. FE3024, Ду150 Ру40, отм.+5.000м | ШТ | 2 | Инструмент
359 | 9.3.11. | Поз. FE9, Ду150 Ру40, отм.+7.000м | ШТ | 2 | Инструмент
360 | 9.3.12. | Поз. FE424, Ду150 Ру40, отм.+0.000м | ШТ | 2 | Инструмент
361 | 9.3.13. | Поз. FE1B, Ду200 Ру40, отм.+3.000м | ШТ | 2 | Инструмент
362 | 9.3.14. | Поз. FE152, Ду200 Ру40, отм.+7.000м | ШТ | 2 | Инструмент
363 | 9.3.15. | Поз. FE3-K11, Ду200 Ру40, отм.+3.000м | ШТ | 2 | Инструмент
364 | 9.3.16. | Поз. FE1, Ду250 Ру40, отм.+4.000м | ШТ | 2 | Инструмент
365 | 9.3.17. | Поз. FE1A, Ду250 Ру40, отм.+5.000м | ШТ | 2 | Инструмент
366 | 9.3.18. | Поз. FE151, Ду250 Ру40, отм.+7.000м | ШТ | 2 | Инструмент
367 | 9.3.19. | Поз. FE37, Ду600 Ру16, отм.+0.000м | ШТ | 2 | Инструмент
| 9.4. | Контроль фланцевого соединения при демонтаже, монтаже буйковых уровнемеров Ду80 Ру40 | ШТ | 43
368 | 9.4.1. | К-1А, поз.444, 444А, отм.+8.000м | ШТ | 2 | Инструмент
369 | 9.4.2. | К-2, поз.86, 86В, отм.+9.000м | ШТ | 2 | Инструмент
370 | 9.4.3. | К-3/1, поз.97, 97-1, отм.+25.000м | ШТ | 2 | Инструмент
371 | 9.4.4. | К-3/2, поз.98. отм.+16.000м, поз.98-1, отм.+15.000м | ШТ | 2 | Инструмент
372 | 9.4.5. | К-3/3, поз.99. отм.+16.000м, поз.99-1, отм.+6.000м | ШТ | 2 | Инструмент
373 | 9.4.6. | К-5, поз.4027-1, 4027-2. отм.+9.000м, поз.4036, отм.+12.000м | ШТ | 3 | Инструмент
374 | 9.4.7. | К-7, поз.4029-1, 4029-2. отм.+7.000м, поз.4028, отм.+8.000м | ШТ | 3 | Инструмент
375 | 9.4.8. | А-10, поз.4025-1, 4025-2, отм.+9.000м | ШТ | 2 | Инструмент
376 | 9.4.9. | Е-1, поз.445, 445А. отм.+9.000м, поз.446, отм.+4.000м | ШТ | 3 | Инструмент
377 | 9.4.10. | Е-2, поз.101, 101А. отм.+9.000м, поз.100, отм.+3.000м | ШТ | 3 | Инструмент
378 | 9.4.11. | Е-4, поз.4223, 4224А, 4224В, отм.+8.000м | ШТ | 3 | Инструмент
379 | 9.4.12. | Е-19, поз. LT278-1, отм.+7.000м | ШТ | 1 | Инструмент
380 | 9.4.13. | E-20, поз. LT280, LT280A, отм.+7.000м | ШТ | 2 | Инструмент
381 | 9.4.14. | Е-53к, поз. LT4-K14, отм.+0.000м | ШТ | 1 | Инструмент
382 | 9.4.15. | Е-54к, поз. LT4-K15, отм.+0.000м | ШТ | 1 | Инструмент
383 | 9.4.16. | Е-55к, поз. LT4-K16, отм.+0.000м | ШТ | 1 | Инструмент
384 | 9.4.17. | КУ-1, поз. LT1401, 1401A, отм.+10.000м | ШТ | 2 | Инструмент
385 | 9.4.18. | С-2К, поз. 4005C, 4005, 4006, отм.+5.000м, поз. 4004, отм.+3.000м | ШТ | 4 | Инструмент
386 | 9.4.19. | С-6, поз. 4020C, 4019, 4020, отм.+5.000м, поз. 4018, отм.+3.000м | ШТ | 4 | Инструмент
| 9.5. | Контроль фланцевого соединения при демонтаже, монтаже массовых и вихревых расходомеров | ШТ | 32
387 | 9.5.1. | Поз. FT3100, Ду25 Ру40, отм.+22.000м | ШТ | 2 | Инструмент
388 | 9.5.2. | Поз. FT3001, Ду40 Ру63, отм.+0.000м | ШТ | 2 | Инструмент
389 | 9.5.3. | Поз. FT1305, Ду50 Ру40, отм.+0.000м | ШТ | 2 | Инструмент
390 | 9.5.4. | Поз. FT3101A, Ду80 Ру40, отм.+10.000м | ШТ | 2 | Инструмент
391 | 9.5.5. | Поз. FT3102, Ду80 Ру40, отм.+18.000м | ШТ | 2 | Инструмент
392 | 9.5.6. | Поз. FT3103, Ду80 Ру40, отм.+10.000м | ШТ | 2 | Инструмент
393 | 9.5.7. | Поз. FT3106A, Ду100 Ру40, отм.+16.000м | ШТ | 2 | Инструмент
394 | 9.5.8. | Поз. FT3112, Ду100 Ру40, отм.+10.000м | ШТ | 2 | Инструмент
395 | 9.5.9. | Поз. FT3104B, Ду100 Ру40, отм.+16.000м | ШТ | 2 | Инструмент
396 | 9.5.10. | Поз. FT3108B, Ду100 Ру40, отм.+16.000м | ШТ | 2 | Инструмент
397 | 9.5.11. | Поз. FT3110B, Ду100 Ру40, отм.+16.000м | ШТ | 2 | Инструмент
398 | 9.5.12. | Поз. FT3105, Ду100 Ру40, отм.+16.000м | ШТ | 2 | Инструмент
399 | 9.5.13. | Поз. FT3107, Ду100 Ру40, отм.+16.000м | ШТ | 2 | Инструмент
400 | 9.5.14. | Поз. FT3109, Ду100 Ру40, отм.+16.000м | ШТ | 2 | Инструмент
401 | 9.5.15. | Поз. FT3111, Ду100 Ру40, отм.+16.000м | ШТ | 2 | Инструмент
402 | 9.5.16. | Поз. FT3017, Ду150 Ру40, отм.+0.000м | ШТ | 2 | Инструмент
403 | 9.6. | Контроль фланцевого соединения при демонтаже, монтаже отсекателя поз. UV-865 Ду350 Ру40 | ШТ | 2 | Инструмент
| 9.7. | Контроль фланцевого соединения при демонтаже, монтаже фланцевых карманов | ШТ | 37
404 | 9.7.1. | Ду50 Ру40: Ду50, Ру40 п.64-7 (25^м), 1079 (3^м), 1080 (3^м), 1155 (6^м), 1156 (4^м), 1189 (9^м), 1300 ПЕЧЬ (31^м), 1301A ПЕЧЬ (25^м), 1301B ПЕЧЬ (25^м), 1301C ПЕЧЬ (25^м), 1301D ПЕЧЬ (18^м), 1302A ПЕЧЬ (16^м), 1302B ПЕЧЬ (16^м), 1303A ПЕЧЬ (25^м), 1303B ПЕЧЬ (21^м), 1303C ПЕЧЬ (20^м), 1303D ПЕЧЬ (18^м), 1304A ПЕЧЬ (16^м), 1304B ПЕЧЬ (16^м), 2101 ПЕЧЬ (18^м), 2102B ПЕЧЬ (12^м), 2102A ПЕЧЬ (12^м), 3102B ПЕЧЬ (12^м), 405-1 ПЕЧЬ (17^м), 405-2 ПЕЧЬ (17^м), 405-3 ПЕЧЬ (17^м), 405-5 ПЕЧЬ (17^м), 405-6 ПЕЧЬ (17^м), 405-7 ПЕЧЬ (17^м), 405-10 ПЕЧЬ (11^м), 405-11 ПЕЧЬ (11^м), 405-12 ПЕЧЬ (11^м), 405-13 ПЕЧЬ (11^м), 405-14 ПЕЧЬ (11^м), 405-4 ПЕЧЬ (11^м), 405-8 ПЕЧЬ (11^м), 405-9 ПЕЧЬ (11^м), | ШТ | 37 | Инструмент
Начальник производства или цеха ___________________________________________ |  |  | М.И. Пихтов |  |  |  | "_____"______________20__г.
Механик производства или цеха ___________________________________________ |  |  | Д. А. Алфеев |  |  |  | "_____"______________20__г.
Начальник установки ___________________________________________ |  |  | А. В. Панченко |  |  |  | "_____"______________20__г.
Механик установки ___________________________________________ |  |  | А. В. Ханов |  |  |  | "_____"______________20__г.
Вед. инженер ОГМ ___________________________________________ |  |  | С. А. Коркин |  |  |  | "_____"______________20__г.
Заместитель главного механика ___________________________________________ |  |  | В. Н. Ефимов |  |  |  | "_____"______________20__г.
СОГЛАСОВАНО :
У Т В Е Р Ж Д А Ю
Главный инженер
ПАО "Славнефть-ЯНОС"
________ Н. Н. Вахромов
"___"_________20__г.

## ВТ-6
Дефектная ведомость на контроль сборки фланцевых соединений установки ВТ-6 цех №1 в КР 2022 году (ИД 2.996)
График выполнения работ
№ Раб | № п/п | Наименование работ | Ед. изм. | Кол- во | Наименование материалов | Код R/3 | Ед. изм. | Кол-во | Исполнитель | Примечание
| 1 | Контроль сборки фланцевых соединений
| 1.1 | Колонна К-1. D=4500/5500/8500/9500,Н=52300мм,G=518000кг, V=2396м3, вакуум | ШТ | 1
| 1.1.1. | Фланцевое соединение | ШТ | 17
1 | 1.1.1.1. | d 800х16 | ШТ | 2 | Инструмент
2 | 1.1.1.2. | d 600х25 | ШТ | 1 | Инструмент
3 | 1.1.1.3. | d 500х40 | ШТ | 3 | Инструмент
4 | 1.1.1.4. | d 400х40 | ШТ | 2 | Инструмент
5 | 1.1.1.5. | d 300х40 | ШТ | 4 | Инструмент
6 | 1.1.1.6. | d250х40 | ШТ | 1 | Инструмент
7 | 1.1.1.6. | d 200х40 | ШТ | 2 | Инструмент
8 | 1.1.1.6. | d 150х40 | ШТ | 1 | Инструмент
9 | 1.1.1.9. | d 100х40 | ШТ | 2 | Инструмент
| 1.1.2 | Фланцевое соединение люков | ШТ | 12
10 | 1.1.2.1. | Ду600Ру16 | ШТ | 7 | Инструмент
11 | 1.1.2.2. | Ду800Ру16 | ШТ | 5 | Инструмент
| 1.2 | Холодильник Х-8/2,3 кожухотрубчатый, с плавающей головкой D=1400мм dтр25х2х6000мм(1232шт), G=18801кг, F=580м2,отм.18.000 Рраб/Ррасч=0,6;5/6;6 | ШТ | 2
12 | 1.2.1 | Фланцевое соединение распределительной камеры Ду1400х25 | ШТ | 2 | Инструмент
13 | 1.2.2 | Фланцевое соединение плавующей головки Ду1350х25 | ШТ | 2 | Инструмент
14 | 1.2.3 | Фланцевое соединение крышки распределительной камеры Ду1400х25 | ШТ | 2 | Инструмент
15 | 1.2.4 | Фланцевое соединение колпака Ду 1400х25 | ШТ | 2 | Инструмент
| 1.3 | Холодильник Х-9/2,3 кожухотрубчатый, с плавающей головкой D=800мм dтр25х2х6000мм(348шт), G=5986кг, F=180м2,отм.18.000 Рраб/Ррасч=1,9/6 | ШТ | 2
16 | 1.3.1 | Фланцевое соединение распределительной камеры Ду800х25 | ШТ | 2 | Инструмент
17 | 1.3.2 | Фланцевое соединение плавующей головки Ду750х25 | ШТ | 2 | Инструмент
18 | 1.3.3 | Фланцевое соединение крышки распределительной камеры Ду800х25 | ШТ | 2 | Инструмент
19 | 1.3.4 | Фланцевое соединение колпака Ду900х25 | ШТ | 2 | Инструмент
| 1.4 | Водяной холодильник Х-10/2,3 кожухотрубчатый, с плавающей головкой D=800мм dтр25х2х4000мм(376шт) G=2344кг, F=118м2,отм.12.000 Рраб/Ррасч=0,7;6/6;6 | ШТ | 2
20 | 1.4.1 | Фланцевое соединение распределительной камеры Ду800х25 | ШТ | 2 | Инструмент
21 | 1.4.2 | Фланцевое соединение плавующей головки Ду750х25 | ШТ | 2 | Инструмент
22 | 1.4.3 | Фланцевое соединение крышки распределительной камеры Ду800х25 | ШТ | 2 | Инструмент
23 | 1.4.4 | Фланцевое соединение колпака Ду800х25 | ШТ | 2 | Инструмент
| 1.5 | Холодильник Х-11/2,3 кожухотрубчатый, с плавающей головкой D=800мм dтр25х2х4000мм(376х2шт), G=4688кг, F=118х2м2,отм.12.000 Рраб/Ррасч=0,7;6/6;6 | ШТ | 2
24 | 1.5.1 | Фланцевое соединение распределительной камеры Ду800х25 | ШТ | 2 | Инструмент
25 | 1.5.2 | Фланцевое соединение плавующей головки Ду750х25 | ШТ | 2 | Инструмент
26 | 1.5.3 | Фланцевое соединение крышки распределительной камеры Ду800х25 | ШТ | 2 | Инструмент
27 | 1.5.4 | Фланцевое соединение колпака Ду800х25 | ШТ | 2 | Инструмент
| 1.6 | Ревизия,ремонт арматуры блока №1
| 1.6.1. | Фланцевое соединение задвижек | ШТ | 26
28 | 1.6.1.1 | DN50CL300 -секущая на манометрической сборке прием Р-3/1 | ШТ | 5 | Инструмент
29 | 1.6.1.2 | DN250Ру40 исп.4,5 -выкида Р-6/1,2,3 | ШТ | 3 | Инструмент
30 | 1.6.1.3 | DN50CL300 -секущая на манометрической сборке Р-5/1,2,3, Р-4/1,2,3. | шт | 6 | Инструмент
31 | 1.6.1.4 | DN200Ру40 исп.2,3 -выкида Р-5/1,2,3 | ШТ | 3 | Инструмент
32 | 1.6.1.5 | DN250Ру40 исп.2,3 -прием Р-5/1,2,3 | ШТ | 3 | Инструмент
33 | 1.6.1.6 | DN250Ру40 исп.2,3 -выкида Р-4/1,2,3 | ШТ | 3 | Инструмент
34 | 1.6.1.6 | DN300Ру40 исп.2,3 -прием Р-4/1,2,3 | ШТ | 3 | Инструмент
| 1.6.2 | Фланцевое соединение СППК | ШТ | 10
35 | 1.6.2.1. | ф25х40 отм.+7.000 | ШТ | 2 | Инструмент
36 | 1.6.2.2 | ф40х40 отм.+2.000 | ШТ | 3 | Инструмент
37 | 1.6.2.3 | ф32х40 отм.+4.000 | ШТ | 2 | Инструмент
38 | 1.6.2.4 | ф50х40 отм.+3.000 | ШТ | 1 | Инструмент
39 | 1.6.2.5 | ф65х40 отм.+2.000 | ШТ | 2 | Инструмент
| 1.6.3 | Фланцевое соединение сужающих устройств | ШТ | 25
40 | 1.6.3.1 | dу80x40 поз. 1025 | ШТ | 1 | Инструмент
41 | 1.6.3.2 | dу 50ру16 поз. 2012 | ШТ | 1 | Инструмент
42 | 1.6.3.3 | dу250x16 поз. 1059 | ШТ | 1 | Инструмент
43 | 1.6.3.4 | dу80x10 поз. 1012 | ШТ | 1 | Инструмент
44 | 1.6.3.5 | dу400x16 поз. 1022 | ШТ | 1 | Инструмент
45 | 1.6.3.6 | dу 50ру16 поз. 1048 | ШТ | 1 | Инструмент
46 | 1.6.3.7 | dу80x10 поз. 1049 | ШТ | 1 | Инструмент
47 | 1.6.3.8 | dу80x10 поз. 1050 | ШТ | 1 | Инструмент
48 | 1.6.3.9 | dу200x10 поз. 1033 | ШТ | 1 | Инструмент
49 | 1.6.3.10 | dу 150ру16 поз. 1061 | ШТ | 1 | Инструмент
50 | 1.6.3.11 | dу 150ру16 поз. 1073 | ШТ | 1 | Инструмент
51 | 1.6.3.12 | dу 50ру16 поз. 1068 | ШТ | 1 | Инструмент
52 | 1.6.3.13 | dу80x16 поз. 1049 | ШТ | 1 | Инструмент
53 | 1.6.3.14 | dу250x40 поз. 1005 | ШТ | 1 | Инструмент
54 | 1.6.3.15 | dу100x40 поз. 1007 | ШТ | 1 | Инструмент
55 | 1.6.3.16 | dу100x40 поз. 1008 | ШТ | 1 | Инструмент
56 | 1.6.3.17 | dу 50ру40 поз. 1955 | ШТ | 1 | Инструмент
57 | 1.6.3.18 | dу 50ру40 поз. 1301-2 | ШТ | 1 | Инструмент
58 | 1.6.3.19 | dу 25ру40 поз. 1971 | ШТ | 1 | Инструмент
59 | 1.6.3.20 | dу 25ру40 поз. 2547 | ШТ | 1 | Инструмент
60 | 1.6.3.21 | dу 50ру40 поз. 1014 | ШТ | 1 | Инструмент
61 | 1.6.3.22 | dу 50ру40 поз. 1552 | ШТ | 1 | Инструмент
62 | 1.6.3.23 | dу 25ру40 поз. 2060 | ШТ | 1 | Инструмент
63 | 1.6.3.24 | dу 25ру40 поз. 1957 | ШТ | 1 | Инструмент
64 | 1.6.3.25 | dу 50ру16 поз. 2019 | ШТ | 1 | Инструмент
| 1.6.4. | Фланцевое соединение регулирующих клапаной и отсекателей | ШТ | 25
65 | 1.6.4.1 | dу100x16 поз. PV 1497 | ШТ | 1 | Инструмент
66 | 1.6.4.2 | dу 100x16 поз.TV1139 | ШТ | 1 | Инструмент
67 | 1.6.4.3 | dу 40x40 поз.LV1958 | ШТ | 1 | Инструмент
68 | 1.6.4.4 | dу 50x40 поз. FV 2021 | ШТ | 1 | Инструмент
69 | 1.6.4.5 | dу 50x40 поз.FV 2071 | ШТ | 1 | Инструмент
70 | 1.6.4.6 | dу 250х16 поз. UV 519 | ШТ | 1 | Инструмент
71 | 1.6.4.7 | dу 150x25 поз.UV 522 | ШТ | 1 | Инструмент
72 | 1.6.4.8 | dу 250х16 поз. UV 520 | ШТ | 1 | Инструмент
73 | 1.6.4.9 | dу 250х16 поз. UV 521 | ШТ | 1 | Инструмент
74 | 1.6.4.10 | dу 80x40 поз. LV1965 | ШТ | 1 | Инструмент
75 | 1.6.4.11 | dу 250x40 поз. LV1950 | ШТ | 1 | Инструмент
76 | 1.6.4.12 | dу 50x40 поз.TV1346 | ШТ | 1 | Инструмент
77 | 1.6.4.13 | dу 50x40 поз. FV 1012 | ШТ | 1 | Инструмент
78 | 1.6.4.14 | dу 80x40 поз. FV 1011 | ШТ | 1 | Инструмент
79 | 1.6.4.15 | dу 80x40 поз. LV1963 | ШТ | 1 | Инструмент
80 | 1.6.4.16 | dу 150x25 поз.UV 526 | ШТ | 1 | Инструмент
81 | 1.6.4.17 | dу 100x16 поз.UV 527 | ШТ | 1 | Инструмент
82 | 1.6.4.18 | dу 80x16 поз.UV 530 | ШТ | 1 | Инструмент
83 | 1.6.4.19 | dу 80x16 поз.UV 531 | ШТ | 1 | Инструмент
84 | 1.6.4.20 | dу 80x16 поз.UV 532 | ШТ | 1 | Инструмент
85 | 1.6.4.21 | dу 80x16 поз.UV 1524 | ШТ | 1 | Инструмент
86 | 1.6.4.22 | dу 100x25 поз.HSA 5910 | ШТ | 1 | Инструмент
87 | 1.6.4.23 | dу 100x25 поз.HSA 5911 | ШТ | 1 | Инструмент
88 | 1.6.4.24 | dу 150x25 поз.HSA 5912 | ШТ | 1 | Инструмент
89 | 1.6.4.25 | dу 150x25 поз.HSA 5913 | ШТ | 1 | Инструмент
| 1.6.5. | Фланцевое соединение уровнемеров | ШТ | 11
90 | 1.6.5.1 | dу80x40 поз. LT2997, LRCA2995, LRCA2996, LRCA2997,LRCA2998,1950(1984), 1953,1954,1985,1986,1987. | ШТ | 11 | Инструмент
| 1.6.6. | Фланцевые карманы термопар | ШТ | 37
91 | 1.6.6.1 | dу50х63, поз.1365 | ШТ | 1 | Инструмент
92 | 1.6.7. | Фланцевые сигнализаторы холостого хода dу 50x40 | ШТ | 15
| 1.7 | Ревизия,ремонт арматуры блока №2
| 1.7.1 | Фланцевое соединение задвижек | ШТ | 3
93 | 1.7.1.1 | ф250х40 | ШТ | 3 | Инструмент
| 1.7.2 | Фланцевое соединение СППК. | ШТ | 3
94 | 1.7.2.1 | ф25х40 | ШТ | 1 | Инструмент
95 | 1.7.2.2 | ф50х40 отм.+3.000 | ШТ | 2 | Инструмент
| 1.8 | Холодильник W-4/1,2 кожухотрубчатый сдвоенный с плавающей головкой D=1400мм dтр25х2,6х9000мм(1048х2шт) G=29129кг, F=744х2м2, Рраб/Ррасч17,62;22/22;22 | ШТ | 2
| 1.8.1 | Фланцевое соединение | ШТ | 8
96 | 1.8.1.1 | d 300х40 | ШТ | 4 | Инструмент
97 | 1.8.1.2 | d 80х16 | ШТ | 1 | Инструмент
98 | 1.8.1.3 | d 50х16 | ШТ | 3 | Инструмент
99 | 1.8.2 | Распределительная Ду 1400х25 | ШТ | 2 | Инструмент
100 | 1.8.3 | Фланцевое соединение плавующей головки Ду1300х25 | ШТ | 2 | Инструмент
101 | 1.8.4 | Фланцевое соединение крышки распределительной камеры Ду1400х25 | ШТ | 2 | Инструмент
102 | 1.8.5 | Фланцевое соединение колпака Ду 1500х25 | ШТ | 2 | Инструмент
| 1.9 | Холодильник W-4/3,4 кожухотрубчатый сдвоенный с плавающей головкой D=1400мм dтр25х2,6х9000мм(1048х2шт) G=29129кг, F=744х2м2, Рраб/Ррасч17,62;22/22;22 | ШТ | 2
| 1.9.1 | Фланцевое соединение | ШТ | 8
103 | 1.9.1.1 | d 300х40 | ШТ | 4 | Инструмент
104 | 1.9.1.2 | d 80х16 | ШТ | 1 | Инструмент
105 | 1.9.1.3 | d 50х16 | ШТ | 3 | Инструмент
106 | 1.9.2 | Фланцевое соединение распределительной камеры Ду1400х25 | ШТ | 2 | Инструмент
107 | 1.9.3 | Фланцевое соединение плавующей головки Ду1350х25 | ШТ | 2 | Инструмент
108 | 1.9.4 | Фланцевое соединение крышки распределительной камеры Ду1400х25 | ШТ | 2 | Инструмент
109 | 1.9.5 | Фланцевое соединение колпака Ду1500х25 | ШТ | 2 | Инструмент
| 1.10 | Холодильник W-11 кожухотрубчатый с плавающей головкой D=800мм dтр25х2,9х6000мм(414шт) G=7395кг, F=195м2, Рраб/Ррасч=3;5,4/10;10 | ШТ | 1
| 1.10.1 | Фланцевое соединение | ШТ | 4
110 | 1.10.1.1 | d 250х16 | ШТ | 2 | Инструмент
111 | 1.10.1.2 | d 150х16 | ШТ | 2 | Инструмент
112 | 1.10.2 | Фланцевое соединение распределительной камеры Ду800х25 | ШТ | 1 | Инструмент
113 | 1.10.3 | Фланцевое соединение плавующей головки Ду750х25 | ШТ | 1 | Инструмент
114 | 1.10.4 | Фланцевое соединение крышки распределительной камеры Ду800х25 | ШТ | 1 | Инструмент
115 | 1.10.5 | Фланцевое соединение колпака Ду900х25 | ШТ | 1 | Инструмент
| 1.11 | Холодильник W-9/3 кожухотрубчатый сдвоенный с U-образными трубками D=800мм dтр25х2,6х9000мм(414шт) G=10585кг, F=300м2, Рраб/Ррасч=9,6;9,0/20;20 | ШТ | 1
| 1.11.1 | Фланцевое соединение | ШТ | 3
116 | 1.11.1.1 | d 300х40 | ШТ | 1 | Инструмент
117 | 1.11.1.2 | d 150х16 | ШТ | 1 | Инструмент
118 | 1.11.1.3 | d 50х16 | ШТ | 1 | Инструмент
119 | 1.11.2 | Фланцевое соединение распределительной камеры Ду800х25 | ШТ | 1 | Инструмент
120 | 1.11.3 | Фланцевое соединение крышки распределительной камеры Ду800х25 | ШТ | 1 | Инструмент
121 | 1.11.4 | Фланцевое соединение колпака Ду800х25 | ШТ | 1 | Инструмент
| 1.12 | Холодильник Х-6/1,2 кожухотрубчатый сдвоенный с плавающей головкой D=1200мм dтр25х2,9х9000мм(1024шт) G=23737кг, F=723м2, Рраб/Ррасч=3,5;11.5/6;18 | ШТ | 2
122 | 1.12.2 | Фланцевое соединение распределительной камеры Ду1200х25 | ШТ | 2 | Инструмент
123 | 1.12.3 | Фланцевое соединение плавующей головки Ду1100 | ШТ | 2 | Инструмент
124 | 1.12.4 | Фланцевое соединение крышки распределительной камеры Ду1200х25 | ШТ | 2 | Инструмент
125 | 1.12.5 | Фланцевое соединение колпака Ду1300х25 | ШТ | 2 | Инструмент
| 1.13 | Воздушный холодильник Х-1/1-8(АВГ) Nсек=2х8(1985х460х8000) трубок d25х3х8000 (186х16шт) Fнар=1935х16м2,Рраб/Ррасч=20/20 | ШТ | 10
126 | 1.13.1 | Крышки торцевые 1985х460х40 | ШТ | 32 | Инструмент
| 1.14 | Воздушный холодильник Х-2/1-3(АВГ) Nсек=2х3(1985х460х8000) трубок d25х3х8000 (186х6шт) Fнар=1935х6м2,Рраб/Ррасч=10/00 | ШТ | 3
127 | 1.14.1 | Крышки торцевые 1985х460х40 | ШТ | 12 | Инструмент
| 1.15 | Фланцевые соединения блока №3 | ШТ | 6
128 | 1.15.1 | задвижка Ду250Ру40 | ШТ | 4 | Инструмент
| 1.16 | Ревизия,ремонт арматуры блока №3
| 1.16.1 | Фланцевое соединение задвижек | ШТ | 13
129 | 1.16.1.1 | Ду150Ру40 | ШТ | 5 | Инструмент
130 | 1.16.1.2 | Ду100Ру40 | ШТ | 6 | Инструмент
131 | 1.16.1.3 | Ду200Ру40 | ШТ | 2 | Инструмент
| 1.16.2 | Фланцевое соединение СППК | ШТ | 26
132 | 1.16.2.1 | ф25х40 | ШТ | 20 | Инструмент
133 | 1.16.2.2 | ф40х40 отм.+2.000 | ШТ | 3 | Инструмент
134 | 1.16.2.3 | ф50х40 отм.+3.000 | ШТ | 3 | Инструмент
| 1.17 | Теплообменник W-6/1,2,3 кожухотрубчатый,вертикальный с приварной плавающей головкой D=1200мм dтр25х2,9х4000мм(823шт) G=10922кг, F=272м2, Рраб/Ррасч=20;14,4/20;16 | ШТ | 3
| 1.17.1 | Фланцевое соединение | ШТ | 15
135 | 1.17.1.1 | d 250х40 | ШТ | 6 | Инструмент
136 | 1.17.1.2 | d 250х16 | ШТ | 3 | Инструмент
137 | 1.17.1.3 | d 200х16 | ШТ | 5 | Инструмент
138 | 1.17.1.4 | d 50х40 | ШТ | 3 | Инструмент
139 | 1.17.1.5 | ф50х16 | ШТ | 2 | Инструмент
140 | 1.17.2 | Фланцевое соединение колпака Ду1200х25( нижний) | ШТ | 3 | Инструмент
141 | 1.17.3 | Фланцевое соединение колпака Ду1200х25( верхний) | ШТ | 3 | Инструмент
| 1.18 | Теплообменник W-5 кожухотрубчатый,вертикальный с приварной плавающей головкой D=1200мм dтр25х2,9х4000мм(823шт) G=10922кг, F=272м2, Рраб/Ррасч=20;14,4/20;16 | ШТ | 1
| 1.18.1 | Фланцевое соединение | ШТ | 5
142 | 1.18.1.1 | d 250х40 | ШТ | 2 | Инструмент
143 | 1.18.1.2 | d 250х16 | ШТ | 2 | Инструмент
144 | 1.18.1.3 | d 200х16 | ШТ | 2 | Инструмент
145 | 1.18.1.4 | d 50х40 | ШТ | 2 | Инструмент
146 | 1.18.1.5 | ф50х16 | ШТ | 1 | Инструмент
147 | 1.18.2 | Фланцевое соединение колпака Ду1200х25( нижний ) | ШТ | 1 | Инструмент
149 | 1.18.3 | Фланцевое соединение колпака Ду1200х25( вержний) | ШТ | 1 | Инструмент
| 1.19 | Арматура блока №4
| 1.19.1 | Фланцевое соединение СППК | ШТ | 19
150 | 1.19.1.1 | ф25х40 | ШТ | 5 | Инструмент
151 | 1.19.1.2 | ф80х40 отм.+2.000 | ШТ | 6 | Инструмент
152 | 1.19.1.3 | ф32х40 | ШТ | 1 | Инструмент
153 | 1.19.1.4 | ф50х40 отм.+3.000 | ШТ | 4 | Инструмент
154 | 1.19.1.5 | ф65х40 отм.+2.000 | ШТ | 3 | Инструмент
| 1.20 | Трубчатая печь О-1/1,2. Радиантная секция трубы д159х8-96шт,д219х8-12шт,д324х10-4шт.Lтр=11800мм. материал ст.15Х5М.Конвекционная секция трубы д159х8-10шт,д159х6,3 ошипованые Lтр.=21800,ст.15Х5М.пароперегреватель трубы д89х4-16шт,д89х4-6 шт. Lтр.=21800,ст.15Х5М. | ШТ | 2
| 1.20.1 | Фланцевое соединение | ШТ | 36
155 | 1.20.1.1 | d 500х16 | ШТ | 8 | Инструмент | 272249
156 | 1.20.1.2 | DN400CL300 LM/LF(Ру50) | ШТ | 2 | Инструмент
157 | 1.20.1.3 | DN300CL300 LM/LF(Ру50) | ШТ | 8 | Инструмент
158 | 1.20.1.4 | d 200х16 | ШТ | 2 | Инструмент
159 | 1.20.1.5 | d 150х40 | ШТ | 4 | Инструмент
160 | 1.20.1.6 | d 100х40 | ШТ | 2 | Инструмент
161 | 1.20.1.6 | d 50х40 | ШТ | 10 | Инструмент
162 | 1.20.6 | Фланцевый переход Ду150ру40 из зоны конвекции в зону радиации 1ого потока О-1/2 | ШТ | 2
| 1.20.7 | Фланцевое соединение задвижек | ШТ | 5
163 | 1.20.7.1 | Ду250Ру40 | ШТ | 2 | Инструмент
164 | 1.20.7.2 | Ду200Ру40 | ШТ | 1 | Инструмент
165 | 1.20.7.3 | Ду150Ру40 | ШТ | 2 | Инструмент
| 1.21 | Арматура блока №5
| 1.21.1 | Фланцевое соединение задвижек | ШТ | 2
166 | 1.21.1.1 | Ду300Ру40 | ШТ | 2 | Инструмент
| 1.21.2 | Фланцевое соединение СППК | ШТ | 4
167 | 1.21.2.1 | ф32х40 | ШТ | 2 | Инструмент
168 | 1.21.2.2 | ф50х40 | ШТ | 2 | Инструмент
| 1.22 | Арматура блока №6
| 1.22.1 | Фланцевое соединение СППК | ШТ | 4
169 | 1.22.1.1 | ф25х40 | ШТ | 2 | Инструмент
170 | 1.22.1.2 | ф50х40 отм.+1.000 | ШТ | 2 | Инструмент
| 1.23 | Емкость В-15.Подземная. D=2400мм,б=12мм, L=9080мм,G=4750кг, V=38.5м3, Pраб/Ррасч=атм/0,5кгс/см2 | ШТ | 1
| 1.23.1 | Фланцевое соединение | ШТ | 2
171 | 1.23.1.1 | d 250х16 | ШТ | 1 | Инструмент
172 | 1.23.1.2 | d 50х16 | ШТ | 1 | Инструмент
| 1.23.2 | Фланцевое соединение люков | ШТ | 3
173 | 1.23.2.1 | d600х10 | ШТ | 2 | Инструмент
174 | 1.23.2.2 | d800х10 | ШТ | 1 | Инструмент
| 1.24 | Емкость В-16. D=2800мм,б=10мм, L=9212мм,G=4750кг, V=50м3, Pраб/Ррасч=атм/атм | ШТ | 1
| 1.24.1 | Фланцевое соединение | ШТ | 6
175 | 1.24.1.1 | d 150х16 | ШТ | 1 | Инструмент
176 | 1.24.1.2 | d 100х16 | ШТ | 1 | Инструмент
177 | 1.24.1.3 | d 80х16 | ШТ | 1 | Инструмент
178 | 1.24.1.4 | d 50х16 | ШТ | 3 | Инструмент
| 1.24.2 | Фланцевое соединение люка | ШТ | 1
179 | 1.24.2.1 | d600х16 | ШТ | 1 | Инструмент
| 1.25 | Арматура блока №7
| 1.25.1 | Фланцевое соединение СППК | ШТ | 1
180 | 1.25.1.1 | ф32х40 отм.+2.000 | ШТ | 1 | Инструмент
| 1.26 | Арматура блока №8
| 1.26.1 | Фланцевое соединение СППК | ШТ | 3
181 | 1.26.1.1 | ф25х40 | ШТ | 3 | Инструмент
| 1.27 | Арматура блока №9
| 1.27.1 | Фланцевое соединение задвижек | ШТ | 4
182 | 1.27.1.1 | Ду250Ру40 | ШТ | 2 | Инструмент
183 | 1.27.1.2 | Ду100Ру40 | ШТ | 2 | Инструмент
| 1.27.2 | Фланцевое соединение СППК | ШТ | 4
184 | 1.27.2.1 | ф50х16 отм.+4.000 | ШТ | 2 | Инструмент
185 | 1.27.2.2 | ф150х16 отм.+2.000 | ШТ | 1 | Инструмент
186 | 1.27.2.3 | ф200х25 отм.+4.000 | ШТ | 1 | Инструмент
| 1.28 | Сепаратор С-1. D=2000мм,б=12мм, Н=4500мм,G=5200кг, Pраб/Ррасч=0,5/0,8кгс/см2 | ШТ | 1
| 1.28.1 | Фланцевое соединение | ШТ | 3
187 | 1.28.1.1 | d 50х40 | ШТ | 1 | Инструмент
188 | 1.28.1.2 | d 150х25 | ШТ | 2 | Инструмент
| 1.28.2 | Фланцевое соединение люка | ШТ | 1
189 | 1.28.2.1 | d500х16 отм.+2.000 | ШТ | 1 | Инструмент
Начальник производства или цеха ___________________________________________ |  |  | М.И.Пихтов |  |  |  | "_____"______________20__г.
Механик производства или цеха ___________________________________________ |  |  | Д.А.Алфеев |  |  |  | "_____"______________20__г.
Начальник установки ___________________________________________ |  |  | С.Е.Жидков |  |  |  | "_____"______________20__г.
Механик установки ___________________________________________ |  |  | Ю.А.Соколов |  |  |  | "_____"______________20__г.
Вед. инженер ОГМ ___________________________________________ |  |  | С. А. Коркин |  |  |  | "_____"______________20__г.
Заместитель главного механика ___________________________________________ |  |  | В.Н.Ефимов |  |  |  | "_____"______________20__г.
У Т В Е Р Ж Д А Ю
Главный инженер
ПАО "Славнефть-ЯНОС"
________ Н. Н. Вахромов
"___"_________20__г.

## Висбрекинг
Дефектная ведомость на контроль сборки фланцевых соединений блока висбрекинга установки ВТ-6 в КР 2022 году ( ИД 2.997 )
График выполнения работ
№ Раб | № п/п | Наименование работ | Ед. изм. | Кол- во | Наименование материалов | Код R/3 | Ед. изм. | Кол-во | Исполнитель | Примечание
| 1 | Контроль сборки фланцевых соединений
| 1.1 | Колонна VB-К-2. D=3000мм,б=18м, Н=30600мм,G=14085кг, V=22м3, P=6,11/9,3 | ШТ | 1
| 1.1.1 | Фланцевые соединения | ШТ | 12
1 | 1.1.1.1 | d 350х150(Ру20)SG | ШТ | 1 | Инструмент
2 | 1.1.1.2 | d 400x300 (Ру50)SG | ШТ | 1 | Инструмент
3 | 1.1.1.3 | d 300х300(Ру50)SG | ШТ | 1 | Инструмент
4 | 1.1.1.4 | d 300х300(Ру20)LF | ШТ | 2 | Инструмент
5 | 1.1.1.5 | d 250х300(Ру50)SG | ШТ | 1 | Инструмент
6 | 1.1.1.6 | d 150х300(Ру50)SG | ШТ | 2 | Инструмент
7 | 1.1.1.7 | d 150х150(Ру50)SG | ШТ | 3 | Инструмент
8 | 1.1.1.8 | d 100х300(Ру50)SG | ШТ | 1 | Инструмент
| 1.1.2 | Фланцевые соединения люков | ШТ | 6
9 | 1.1.2.1 | d600х300(Py50)SG-4шт | ШТ | 4 | Инструмент
10 | 1.1.2.2 | d600х150(Ру20)SG-2шт. | ШТ | 2 | Инструмент
| 1.2 | Колонна VB-К-3. D=1000мм,б=11м,Н=5400мм,G=11551кг, V=4,5м3, Pраб/Ррасч=5,99/9,2 кгс/см2 | ШТ | 1
| 1.2.1 | Фланцевые соединения | ШТ | 4
11 | 1.2.1.1 | d 150х150(Ру20)SG | ШТ | 1 | Инструмент
12 | 1.2.1.2 | d 100x300 (Ру50)LF | ШТ | 1 | Инструмент
13 | 1.2.1.3 | d 100х150(Ру50)RF | ШТ | 1 | Инструмент | 255864
14 | 1.2.1.4 | d 80х300(Ру20)ST | ШТ | 1 | Инструмент
| 1.2.2 | Фланцевые соединения люков | ШТ | 2
15 | 1.2.2.1 | d500х300(Py50)SG-1шт | ШТ | 1 | Инструмент
16 | 1.2.2.2 | d500х150(Ру20)SG-1шт. |  | 1 | Инструмент
| 1.3 | Колонна VB-К-4. D=800мм,б=10м,Н=13990мм,G=5450кг, V=7,2м3, Pраб/Ррасч=8,1/12 кгс/см2 | ШТ | 1
| 1.3.1 | Фланцевые соединения | ШТ | 8
17 | 1.3.1.1 | d 200х25 | ШТ | 1 | Инструмент
18 | 1.3.1.2 | d 150х25 | ШТ | 1 | Инструмент
19 | 1.3.1.3 | d 100х25 | ШТ | 1 | Инструмент
20 | 1.3.1.4 | d 50х25 | ШТ | 3 | Инструмент
21 | 1.3.1.5 | d80х25 | ШТ | 2 | Инструмент
| 1.3.2 | Фланцевые соединения люков | ШТ | 3
22 | 1.3.2.1 | d450х25-3шт | ШТ | 3 | Инструмент
| 1.4 | Колонна VB-К-5. D=800мм,б=10м,Н=19770мм,G=7215кг, V=10м3, Pраб/Ррасч=5/12 кгс/см2 | ШТ | 1
| 1.4.1 | Фланцевые соединения | ШТ | 10
23 | 1.4.1.1 | d 200х25 | ШТ | 1 | Инструмент
24 | 1.4.1.2 | d 150х25 | ШТ | 3 | Инструмент
25 | 1.4.1.3 | d 50х25 | ШТ | 4 | Инструмент
26 | 1.4.1.4 | d80х25 | ШТ | 2 | Инструмент
| 1.4.2 | Фланцевые соединения люков | ШТ | 7
27 | 1.4.2.1 | d450х25-7шт.отм.5.000, 6.600, 8.000,13.990, 18.090, 22.450, 23.590. | ШТ | 7 | Инструмент
| 1.5 | Фильтр VB-М-5/1,2 . D=440мм,б=9,5мм,Н=1500мм,G=1018кг, V=0,23м3, Pраб/Ррасч=6,7/16 кгс/см2 | ШТ | 2
| 1.5.1 | Фланцевые соединения | ШТ | 4
28 | 1.5.1.1 | d 300х300 ST/SG | ШТ | 4 | Инструмент
| 1.5.2 | Фланцевое соединение крышки | ШТ | 2
29 | 1.5.2.1 | DN450CL300 | ШТ | 2 | Инструмент
| 1.6 | Фильтр VB-М-6/1,2 . D=432мм,б=12,7мм,Н=1460мм,G=1002кг, V=0,23м3, Pраб/Ррасч=20/27,8 кгс/см2 | ШТ | 2
| 1.6.1 | Фланцевые соединения | ШТ | 4
30 | 1.6.1.1 | d 300х300 LM/LF | ШТ | 4 | Инструмент
| 1.6.2 | Фланцевое соединение крышки | ШТ | 2
31 | 1.6.2.1 | DN450CL300 | ШТ | 2 | Инструмент
| 1.7 | Фильтр VB-М-51/1,2 . D=426мм,б=10мм,Н=1200мм,G=315кг, V=0,13м3, Pраб/Ррасч=12.8/16 кгс/см2 | ШТ | 2
| 1.7.1 | Фланцевые соединения | ШТ | 3
32 | 1.7.1.1 | d 150х16 | ШТ | 2 | Инструмент
33 | 1.7.1.2 | d 50х16 | ШТ | 1 | Инструмент
| 1.8 | Теплообменник VB-W-4A/1-4 кожухотрубчатый сдвоенный,с плавающей головкой D=1400мм dтр25х2,6х9000мм(1048шт) G=35510 кг, F=725,7м2,Рраб/Ррасч=16;10/22;22 | ШТ | 4
| 1.8.1 | Фланцевые соединения | ШТ | 14
34 | 1.8.1.2 | d 300х300(Ру50)LMF | ШТ | 2 | Инструмент
35 | 1.8.1.3 | d 300х40 | ШТ | 2 | Инструмент
36 | 1.8.1.4 | d 80х16 | ШТ | 1 | Инструмент
37 | 1.8.1.5 | d 50х16 | ШТ | 3 | Инструмент
38 | 1.8.1.6 | DN300CL300 | ШТ | 6 | Инструмент
39 | 1.8.2 | Фланцевое соединение распределительной камеры Ду1400х25 | ШТ | 4 | Инструмент
40 | 1.8.3 | Фланцевое соединение плавающей головки Ду1350х25 | ШТ | 4 | Инструмент
41 | 1.8.4 | Фланцевое соединение крышки распределительной камеры Ду1400х25 | ШТ | 4 | Инструмент
42 | 1.8.5 | Фланцевое соединение колпака Ду1500х25 | ШТ | 4 | Инструмент
| 1.9 | Подогреватель VB-W-29 кожухотрубчатый с плавающей головкой D=500мм dтр20х2х3000мм(206шт) G=2087 кг, F=38,8м2, Рраб/Ррасч=6;10/3;6 | ШТ | 1
| 1.9.1 | Фланцевые соединения | ШТ | 8
43 | 1.9.1.1 | d 300х300(Ру50)LMF | ШТ | 2 | Инструмент
44 | 1.9.1.2 | d 300х40 | ШТ | 2 | Инструмент
45 | 1.9.1.3 | d 80х16 | ШТ | 1 | Инструмент
46 | 1.9.1.4 | d 50х16 | ШТ | 3 | Инструмент
47 | 1.9.2 | Фланцевое соединение распределительной камеры Ду500х25 | ШТ | 1 | Инструмент
48 | 1.9.3 | Фланцевое соединение плавающей головки Ду450х25 | ШТ | 1 | Инструмент
49 | 1.9.4 | Фланцевое соединение крышки распределительной камеры Ду500х25 | ШТ | 1 | Инструмент
50 | 1.9.5 | Фланцевое соединение колпака Ду 600х25 | ШТ | 1 | Инструмент
| 1.10 | Конденсатор-холодильник VB-W-27 кожухотрубчатый с плавающей головкой D=550мм dтр20х2х4000мм(156шт) G=3115кг, F=43.5м2, Рраб/Ррасч=15,9;3/9,5;7,2 | ШТ | 1
| 1.10.1 | Фланцевые соединения | ШТ | 4
51 | 1.10.1.1 | d 250CL150(Py20) | ШТ | 2 | Инструмент
52 | 1.10.1.2 | d 80CL150(Py20) | ШТ | 2 | Инструмент
53 | 1.10.2 | Фланцевое соединение распределительной камеры Ду550х25 | ШТ | 1 | Инструмент
54 | 1.10.3 | Фланцевое соединение плавающей головки Ду500х25 | ШТ | 1 | Инструмент
55 | 1.10.4 | Фланцевое соединение крышки распределительной камеры Ду550х25 | ШТ | 1 | Инструмент
56 | 1.10.5 | Фланцевое соединение колпака Ду550х25 | ШТ | 1 | Инструмент
| 1.11 | Холодильник VB-Х-25/1,2 кожухотрубчатый , сдвоенный с плавающей головкой D=530мм dтр25,4х2,77х6000мм(140шт) G=4670кг, F=67м2, Рраб/Ррасч=3,7;3/10;6 | ШТ | 2
| 1.11.1 | Фланцевые соединения | ШТ | 4
57 | 1.11.1.1 | d 80х16 | ШТ | 2 | Инструмент
58 | 1.11.1.2 | d 150х16 | ШТ | 2 | Инструмент
59 | 1.11.2 | Фланцевое соединение распределительной камеры Ду530х25 | ШТ | 2 | Инструмент
60 | 1.11.3 | Фланцевое соединение плавающей головки Ду500х25 | ШТ | 2 | Инструмент
61 | 1.11.4 | Фланцевое соединение крышки распределительной камеры Ду530х25 | ШТ | 2 | Инструмент
62 | 1.11.5 | Фланцевое соединение колпака Ду550х25 | ШТ | 2 | Инструмент
| 1.12 | Холодильник VB-Х-27 кожухотрубчатый , шестисекционный с U-образным трубками D=100мм dтр25,4х2,77х6000мм(8х6шт) G=3630г, F=3,94х6м2, Рраб/Ррасч=8,02;15,5/2;10 отм.+7.000 | ШТ | 1
| 1.12.1 | Фланцевые соединения | ШТ | 4
63 | 1.12.1.1 | d 80х16 | ШТ | 2 | Инструмент
64 | 1.12.1.2 | d 50х16 | ШТ | 2 | Инструмент
65 | 1.12.2 | Прямоугольное фланцевое соединение крышки 114х317х300 | ШТ | 6 | Инструмент
66 | 1.12.3 | Фланцевые поворотные колена с фланцами DN80CL150(Py20) | ШТ | 6 | Инструмент
67 | 1.12.4 | Фланцевые переходные катушки с фланцами DN80CL150(Py20) -3шт и DN100CL150(Py20) -3шт | ШТ | 6 | Инструмент
| 1.13 | Холодильник VB-Х-51 кожухотрубчатый, с плавающей головуой D=1400мм dтр25х2х6000мм(667шт) G=14570кг, F=314м2,отм.7.000 Рраб/Ррасч=0,67;3,0/3,5;6 | ШТ | 1
| 1.13.1 | Фланцевые соединения | ШТ | 4
68 | 1.13.1.1 | d200х16 | ШТ | 2 | Инструмент
69 | 1.13.1.2 | d 80х16 | ШТ | 2 | Инструмент
70 | 1.13.2 | Фланцевое соединение распределительной камеры Ду1400х25 | ШТ | 1 | Инструмент
71 | 1.13.3 | Фланцевое соединение плавающей головки Ду1350х25 | ШТ | 1 | Инструмент
72 | 1.13.4 | Фланцевое соединение крышки распределительной камеры Ду1400х25 | ШТ | 1 | Инструмент
73 | 1.13.5 | Фланцевое соединение колпака Ду1500х25 | ШТ | 1 | Инструмент
| 1.14 | Холодильник VB-Х-53 кожухотрубчатый, с плавающей головкой D=1200мм dтр25х2х6000мм(862шт) G=16640кг, F=409,8м2, Рраб/Ррасч=7;3/16;6 | ШТ | 1
| 1.14.1 | Фланцевые соединения | ШТ | 6
74 | 1.14.1.1 | d200х16 | ШТ | 4 | Инструмент
75 | 1.14.1.2 | d 100х25 | ШТ | 2 | Инструмент
76 | 1.14.2 | Фланцевое соединение распределительной камеры Ду1200х25 | ШТ | 1 | Инструмент
77 | 1.14.3 | Фланцевое соединение плавающей головки Ду1150х25 | ШТ | 1 | Инструмент
78 | 1.14.4 | Фланцевое соединение крышки распределительной камеры Ду1200х25 | ШТ | 1 | Инструмент
79 | 1.14.5 | Фланцевое соединение колпака Ду1300х25 | ШТ | 1 | Инструмент
| 1.15 | Теплообменник VB-W-33 кожухотрубчатый с плавающей головкой D=500мм dтр25х2,5х6000мм(79шт) G=2990кг, F=37,2м2, отм.7.000 Рраб/Ррасч=8,12;12/9;8 | ШТ | 1
| 1.15.1 | Фланцевые соединения | ШТ | 2
80 | 1.15.1.1 | d 100х25 | ШТ | 1 | Инструмент
81 | 1.15.1.2 | d 80х25 | ШТ | 1 | Инструмент
82 | 1.15.2 | Фланцевое соединение распределительной камеры Ду1200х25 | ШТ | 1 | Инструмент
83 | 1.15.3 | Фланцевое соединение плавающей головки Ду1150х25 | ШТ | 1 | Инструмент
84 | 1.15.4 | Фланцевое соединение крышки распределительной камеры Ду1200х25 | ШТ | 1 | Инструмент
85 | 1.15.5 | Фланцевое соединение колпака Ду1300х25 | ШТ | 1 | Инструмент
| 1.16 | Теплообменник VB-W-28/1,2 кожухотрубчатый с U-образными трубками D=1900мм dтр25,4х2,77х9000мм(312шт) G=21000кг, F=460м2, Рраб/Ррасч=14;13,84/16;22 | ШТ | 2
| 1.16.1 | Фланцевые соединения | ШТ | 10
86 | 1.16.1.1 | d 150CL300(Py50)LF | ШТ | 4 | Инструмент
87 | 1.16.1.2 | d 150CL150(py20)LFM | ШТ | 2 | Инструмент
88 | 1.16.1.3 | d 50х40 | ШТ | 2 | Инструмент
89 | 1.16.1.4 | d 200х300 | ШТ | 2 | Инструмент
90 | 1.16.2 | люк d500CL300(Py50)LF | ШТ | 2 | Инструмент
91 | 1.16.3 | Фланцевое соединение распределительной камеры Ду1900х25 | ШТ | 2 | Инструмент
92 | 1.16.4 | Фланцевое соединение крышки распределительной камеры Ду1900х25 | ШТ | 2 | Инструмент
93 | 1.16.5 | Фланцевое соединение колпака Ду1900х25 | ШТ | 2 | Инструмент
| 1.17 | Теплообменник VB-W-30 кожухотрубчатый, с плавающей головуой D=850мм dтр25х2,5х6000мм(468шт) G=10660кг, F=215м2, Рраб/Ррасч=15,88;12,45/18,9;19 | ШТ | 1
| 1.17.1 | Фланцевые соединения | ШТ | 8
94 | 1.17.1.1 | d250CL300(Py50)SG | ШТ | 2 | Инструмент
95 | 1.17.1.2 | d200CL300(Py50)LF | ШТ | 3 | Инструмент
96 | 1.17.1.3 | d150CL300(Py50)LF | ШТ | 2 | Инструмент
97 | 1.17.1.4 | Ду200CL300 | ШТ | 1 | Инструмент
98 | 1.17.2 | Фланцевое соединение распределительной камеры Ду850х25 | ШТ | 1 | Инструмент
99 | 1.17.3 | Фланцевое соединение плавающей головки Ду800х25 | ШТ | 1 | Инструмент
100 | 1.17.4 | Фланцевое соединение крышки распределительной камеры Ду800х25 | ШТ | 1 | Инструмент
101 | 1.17.5 | Фланцевое соединение колпака Ду900х25 | ШТ | 1 | Инструмент
| 1.18 | Теплообменник VB-W-31 кожухотрубчатый, с плавающей головуой D=400мм dтр25х2,5х6000мм(70шт) G=2485кг, F=33м2, отм.+7.000Рраб/Ррасч=8,8;10,36/20,6;15,5 | ШТ | 1
| 1.18.1 | Фланцевые соединения | ШТ | 5
102 | 1.18.1.1 | d80х25 | ШТ | 4 | Инструмент
103 | 1.18.1.2 | d50х25 | ШТ | 1 | Инструмент
104 | 1.18.2 | Фланцевое соединение распределительной камеры Ду400х25 | ШТ | 1 | Инструмент
105 | 1.18.3 | Фланцевое соединение плавающей головки Ду350х25 | ШТ | 1 | Инструмент
106 | 1.18.4 | Фланцевое соединение крышки распределительной камеры Ду400х25 | ШТ | 1 | Инструмент
107 | 1.18.5 | Фланцевое соединение колпака Ду450х25 | ШТ | 1 | Инструмент
| 1.19 | Теплообменник VB-W-32/1,2 кожухотрубчатый с U-образными трубками D=750мм dтр25,5х2,77х9000мм(154шт) G=8290кг, F=227м2, Рраб/Ррасч=10,84;15/22;28 | ШТ | 2
| 1.19.1 | Фланцевые соединения | ШТ | 8
108 | 1.19.1.1 | d150х40 | ШТ | 4 | Инструмент
109 | 1.19.1.2 | d50х40 | ШТ | 4 | Инструмент
110 | 1.19.2 | Фланцевое соединение распределительной камеры Ду750х25 | ШТ | 2 | Инструмент
| 1.20 | Теплообменник VB-W-34 кожухотрубчатый с плавающей головкой D=600мм dтр25,4х2,77х63000мм(202шт) G=4060кг, F=48м2, отм.7.000 Рраб/Ррасч=8,8;13/12,7;19,1 | ШТ | 1
| 1.20.1 | Фланцевые соединения | ШТ | 5
111 | 1.20.1.1 | d 150CL300(Py50)LF | ШТ | 4 | Инструмент
112 | 1.20.1.2 | d 100CL300(Py50)LF | ШТ | 1 | Инструмент
113 | 1.20.2 | Фланцевое соединение распределительной камеры Ду600х25 | ШТ | 1 | Инструмент
114 | 1.20.3 | Фланцевое соединение плавающей головки Ду550х25 | ШТ | 1 | Инструмент
115 | 1.20.4 | Фланцевое соединение крышки распределительной камеры Ду600х25 | ШТ | 1 | Инструмент
116 | 1.20.5 | Фланцевое соединение колпака Ду650х25 | ШТ | 1 | Инструмент
| 1.21 | Теплообменник VB-W-35 кожухотрубчатый с U-образными трубками D=300мм dтр25х2,5х6000мм(312шт) G=1280кг, F=32.2м2, Рраб/Ррасч=4.85;10,65/16;16 | ШТ | 1
| 1.21.1 | Фланцевые соединения | ШТ | 4
117 | 1.21.1.1 | d 80х25 | ШТ | 2 | Инструмент
118 | 1.21.1.2 | d 50х16 | ШТ | 2 | Инструмент
119 | 1.21.2 | Фланцевое соединение распределительной камеры Ду300х25 | ШТ | 1 | Инструмент
| 1.22 | Теплообменник VB-W-39 кожухотрубчатый с U-образными трубками D=450мм dтр20х2х2000мм(47шт) G=1230кг, F=11,2м2, отм.+7.000 Рраб/Ррасч=11,55;21,77/19;24 | ШТ | 1
| 1.22.1 | Фланцевые соединения | ШТ | 6
120 | 1.22.1.1 | d 200CL300(Py50)LF | ШТ | 2 | Инструмент
121 | 1.22.1.2 | d 80х40 | ШТ | 4 | Инструмент
122 | 1.22.2 | Фланцевое соединение распределительной камеры Ду450х25 | ШТ | 2 | Инструмент
| 1.23 | Печи VB-О-2/1,2-вертикальные,двухкамерные,,двухпоточные,Н=15000мм,В=4600мм,L=25600мм Горелки HSMR-13M-28х2шт.Q=39.96Гкал/час.Трубы материал Х9М | ШТ | 2
| 1.23.1 | Фланцевые соединения
123 | 1.23.1.1 | DN100CL.600 (Ру100) | ШТ | 3 | Инструмент
124 | 1.23.1.2 | DN150CL.600 (Ру100) | ШТ | 3 | Инструмент
125 | 1.23.1.3 | DN40 CL.900 (Ру160) | ШТ | 3 | Инструмент
| 1.24 | Фланцевые соединения задвижек | ШТ | 21
126 | 1.24.1 | DN300CL300 от насосов Р-46/1,2,3 в W-4/1-4 | ШТ | 1 | Инструмент
127 | 1.24.2 | DN300CL300 от насосов Р-30/1,2 в W-4/1-4 | ШТ | 2 | Инструмент
128 | 1.24.3 | DN200CL600 на выходе продукта из печей О-2/1,2 | ШТ | 2 | Инструмент
129 | 1.24.4 | DN150CL600 на входе продукта в печи О-2/1,2 | ШТ | 4 | Инструмент
130 | 1.24.5 | DN50CL300 на отборах LRA1017 | ШТ | 2 | Инструмент
131 | 1.24.6 | DN50Ру160 на выкиде Р-36/1,2 | ШТ | 2 | Инструмент
132 | 1.24.7 | DN300CL300 фильтр М-5/1,2 | ШТ | 6 | Инструмент
133 | 1.24.8 | DN300CL300 фильтр М-6/1,2 | ШТ | 6 | Инструмент
134 | 1.24.9 | DN50CL300 на уровнемера VB B-24 LRA 2018,2021,2022,2004. | ШТ | 8 | Инструмент
| 1.25 | Фланцевые соединения СППК. | ШТ | 47
135 | 1.25.1 | DN200CL300 отм.+16.000 | ШТ | 1 | Инструмент
136 | 1.25.2 | DN200Py16 отм.+8.000 | ШТ | 1 | Инструмент
137 | 1.25.3 | DN150Py16 отм.+4.000 | ШТ | 1 | Инструмент
138 | 1.25.4 | DN100CL600 отм.+11.000 | ШТ | 2 | Инструмент
139 | 1.25.5 | DN100CL300 отм.+9.000 | ШТ | 2 | Инструмент
140 | 1.25.6 | DN100Py16 отм.+8.000 | ШТ | 1 | Инструмент
141 | 1.25.7 | DN80CL600 отм.+12.000 | ШТ | 4 | Инструмент
142 | 1.25.8 | DN80CL300 отм.+3.000 | ШТ | 4 | Инструмент
143 | 1.25.9 | DN80Py40 отм.+4.000 | ШТ | 4 | Инструмент
144 | 1.25.10 | DN80Py16 отм.+8.000 | ШТ | 2 | Инструмент
145 | 1.25.11 | DN50CL300 отм.+3.000 | ШТ | 2 | Инструмент
146 | 1.25.12 | DN50CL150 отм.+18.000 | ШТ | 1 | Инструмент
147 | 1.25.13 | DN50Py40 отм.+5.000 | ШТ | 6 | Инструмент
148 | 1.25.14 | DN50Py16 отм.+8.000 | ШТ | 1 | Инструмент
149 | 1.25.15 | DN50CL150 отм.+18.000 | ШТ | 1 | Инструмент
150 | 1.25.16 | DN20CL150 | ШТ | 1 | Инструмент
151 | 1.25.17 | DN25Py40 | ШТ | 14 | Инструмент
| 1.26 | Фланцевые соединения сужающий устройств | ШТ | 23
152 | 1.26.1 | dу50x16 поз. 1201,1023,2101 | ШТ | 3 | Инструмент
153 | 1.26.2 | dу80x16 поз. 1025,1026,2006,2004,2009,2010 отм.+3,000. | ШТ | 6 | Инструмент
154 | 1.26.3 | dу100x16 поз.1040,1041,1001,1002,1008,1009,1020. | ШТ | 7 | Инструмент
155 | 1.26.4 | dу150x16 поз.1015,1016,1017,1018,1019,1021,1024 | ШТ | 7 | Инструмент
| 1.27 | Регулирующие клапана и отсекатели | ШТ | 24
156 | 1.27.1 | dу40x40 поз. FV2004,FV2006,LV2202B отм.11.000 | ШТ | 3 | Инструмент
157 | 1.27.2 | dу50CL300 поз. PV1026,1029,1061,1028 отм.+1,000. | ШТ | 4 | Инструмент
158 | 1.27.3 | dу25CL600 поз. 1010,1053,1054,1025 отм.11.000 | ШТ | 4 | Инструмент
159 | 1.27.4 | dу80CL300 поз.FV1015,FV1016,HV1093,2003-2085,2009,1018,2201 | ШТ | 7 | Инструмент
160 | 1.27.5 | dу100x40 поз.FV1019,PV-2203,2003, отм. +10,000 | ШТ | 3 | Инструмент
161 | 1.27.6 | dу150x40 поз.TV-2037B,PV-2057 | ШТ | 2 | Инструмент
162 | 1.27.7 | dу200x40 поз.8201 отм. +10,000 | ШТ | 1 | Инструмент
| 1.28 | Уровнемеры | ШТ | 23
163 | 1.28.1 | dу80x40 поз. LT1085,LT1014,LT1018,LT1002,LT1005,LT1019,LT2022. | ШТ | 7 | Инструмент
164 | 1.28.2 | dу80x40 поз. 2203,2204,1004,1078,2004,1001,1002,1017,1018,1019,2001,2015 | ШТ | 12 | Инструмент
165 | 1.28.3 | dу100x40 поз. 2085,2086,1004,1078. | ШТ | 4 | Инструмент
| 1.29 | Фланцевые карманы термопар | ШТ | 34
166 | 1.29.1 | dу50х63 | ШТ | 34 | Инструмент
| 1.30 | Фланцевые сигнализаторы холостого хода | ШТ | 7
167 | 1.30.1 | dу50x40 | ШТ | 7 | Инструмент
| 1.31 | Фланцевые преобразователи давления | ШТ | 11
168 | 1.31.1 | dу50x40 | ШТ | 11 | Инструмент
| 1.32 | Вихревые расходомеры | ШТ | 32
169 | 1.32.1 | dу15CL300 | ШТ | 11 | Инструмент
170 | 1.32.2 | dу40Cl300 | ШТ | 6 | Инструмент
171 | 1.32.3 | dу32CL300 | ШТ | 1 | Инструмент
172 | 1.32.4 | dу50Cl300 | ШТ | 5 | Инструмент
173 | 1.32.5 | dу80CL300 | ШТ | 2 | Инструмент
174 | 1.32.6 | dу100CL300 | ШТ | 3 | Инструмент
175 | 1.32.7 | dу150CL300 | ШТ | 3 | Инструмент
176 | 1.32.8 | dу200CL300 | ШТ | 1 | Инструмент
Начальник производства или цеха ___________________________________________ |  |  | М.И.Пихтов |  |  |  | "_____"______________20__г.
Механик производства или цеха ___________________________________________ |  |  | Д.А.Алфеев |  |  |  | "_____"______________20__г.
Начальник установки ___________________________________________ |  |  | С.Е.Жидков |  |  |  | "_____"______________20__г.
Механик установки ___________________________________________ |  |  | Ю.А.Соколов |  |  |  | "_____"______________20__г.
Вед. инженер ОГМ ___________________________________________ |  |  | С. А. Коркин |  |  |  | "_____"______________20__г.
Заместитель главного механика ___________________________________________ |  |  | В. Н. Ефимов |  |  |  | "_____"______________20__г.
У Т В Е Р Ж Д А Ю
Главный инженер
ОАО "Славнефть-ЯНОС"
________ Н. Н. Вахромов
"___"_________20__г.

## Л-35-6
Д Е Ф Е К Т Н А Я В Е Д О М О С Т Ь на контроль фланцевых и сварных соединений установки Л-35/6-300 в период капитального ремонта в 2022г. каталитическое производство ( ИД 2.983 )
График выполнения работ
№ Раб | № п/п | Наименование работ | Ед. изм. | Кол- во | Наименование материалов | Код R/3 | Ед. изм. | Кол-во | Исполнитель | Примечание
1 | 1.1.1.1. | 150х16 | ШТ | 2 | Инструмент
2 | 1.1.1.2. | 100х16 | ШТ | 3 | Инструмент
3 | 1.1.1.3. | 80х16 | ШТ | 1 | Инструмент
4 | 1.1.1.4. | 50х16 | ШТ | 2 | Инструмент
5 | 1.1.2. | 500х16 люк | ШТ | 2 | Инструмент
6 | 1.2.1.1. | 80х40 | ШТ | 2 | Инструмент
7 | 1.2.1.2. | 50х40 | ШТ | 2 | Инструмент
8 | 1.2.2. | Распределительная камера | ШТ | 1 | Инструмент
9 | 1.2.3. | Плавающая головка | ШТ | 1 | Инструмент
10 | 1.2.4. | Крышка распределительной камеры | ШТ | 1 | Инструмент
11 | 1.2.5. | Колпак | ШТ | 1 | Инструмент
12 | 1.3.1.1. | 50х40 | ШТ | 4 | Инструмент
13 | 1.3.2. | Распределительная камера | ШТ | 1 | Инструмент
14 | 1.3.3. | Плавающая головка | ШТ | 1 | Инструмент
15 | 1.3.4. | Крышка распределительной камеры | ШТ | 1 | Инструмент
16 | 1.3.5. | Колпак | ШТ | 1 | Инструмент
17 | 1.4.1.1. | 50х16 | ШТ | 5 | Инструмент
18 | 1.4.2. | Распределительная камера | ШТ | 1 | Инструмент
19 | 1.5.1.1. | 100х16 | ШТ | 1 | Инструмент
20 | 1.5.1.2. | 50х16 | ШТ | 4 | Инструмент
21 | 1.5.2. | 500х16 люк | ШТ | 1 | Инструмент
22 | 1.6.1.1. | 150х64 | ШТ | 2 | Инструмент
23 | 1.6.1.2. | 100х64 | ШТ | 1 | Инструмент
24 | 1.6.1.3. | 80х64 | ШТ | 2 | Инструмент
25 | 1.6.2. | 400х40 люк | ШТ | 1 | Инструмент
26 | 1.7.1.1. | 80х16 | ШТ | 1 | Инструмент
27 | 1.7.1.2. | 50х16 | ШТ | 3 | Инструмент
28 | 1.7.2. | 450х16 люк | ШТ | 1 | Инструмент
29 | 1.8.1.1. | 100х16 | ШТ | 2 | Инструмент
30 | 1.8.1.2. | 50х16 | ШТ | 1 | Инструмент
31 | 1.8.2. | 500х16 люк | ШТ | 1 | Инструмент
32 | 1.9.1.1. | 150х40 | ШТ | 1 | Инструмент
33 | 1.9.1.2. | 50х25 | ШТ | 2 | Инструмент
34 | 1.9.1.3. | 100х16 | ШТ | 1 | Инструмент
35 | 1.9.2. | 450х25 люк | ШТ | 1 | Инструмент
36 | 1.10.1. | Крышки секций | ШТ | 12 | Инструмент
37 | 1.11.1.1. | 600х100 | ШТ | 2 | Инструмент
38 | 1.11.1.2. | 700х100 | ШТ | 4 | Инструмент
39 | 1.11.1.3. | 800х100 | ШТ | 2 | Инструмент
40 | 1.11.2.1. | 300х100 | ШТ | 16 | Инструмент
41 | 1.12.1.1. | 200х16 | ШТ | 1 | Инструмент
42 | 1.12.1.2. | 350х16 | ШТ | 1 | Инструмент
43 | 1.12.2. | 450х16 люк | ШТ | 1 | Инструмент
44 | 1.13.1.1. | 80х40 | ШТ | 3 | Инструмент
45 | 1.13.1.2. | 50х40 | ШТ | 3 | Инструмент
46 | 1.13.2. | Обечайка 800х40 | ШТ | 3 | Инструмент
47 | 1.14.1.1. | 100х40 | ШТ | 3 | Инструмент
48 | 1.14.1.2. | 80х40 | ШТ | 1 | Инструмент
49 | 1.14.1.3. | 50х40 | ШТ | 6 | Инструмент
50 | 1.14.1.4. | 25х40 | ШТ | 4 | Инструмент
51 | 1.14.2. | 450х16 люк | ШТ | 1 | Инструмент
52 | 1.15.1.1. | 100х16 | ШТ | 2 | Инструмент
53 | 1.15.1.2. | 80х64 | ШТ | 1 | Инструмент
54 | 1.15.2. | 450х16 люк | ШТ | 1 | Инструмент
55 | 1.16.1. | Крышки секций | ШТ | 12 | Инструмент
56 | 1.17.1. | Крышки секций | ШТ | 12 | Инструмент
57 | 1.18.1.1. | 500х63 | ШТ | 1 | Инструмент
58 | 1.18.1.2. | 300х63 | ШТ | 4 | Инструмент
59 | 1.18.2. | Плавающая головка | ШТ | 1 | Инструмент
60 | 1.18.3. | Колпак | ШТ | 2 | Инструмент
61 | 1.19.1.1. | 500х63 | ШТ | 1 | Инструмент
62 | 1.19.1.2. | 300х63 | ШТ | 4 | Инструмент
63 | 1.19.2. | Плавающая головка | ШТ | 1 | Инструмент
64 | 1.19.3. | Колпак | ШТ | 2 | Инструмент
65 | 1.20.1.1. | 500х63 | ШТ | 1 | Инструмент
66 | 1.20.1.2. | 300х63 | ШТ | 4 | Инструмент
67 | 1.20.2. | Плавающая головка | ШТ | 1 | Инструмент
68 | 1.20.3. | Колпак | ШТ | 2 | Инструмент
69 | 1.21.1.1. | 300х16 | ШТ | 2 | Инструмент
70 | 1.21.1.2. | 150х16 | ШТ | 2 | Инструмент
71 | 1.21.2. | Распределительная камера | ШТ | 1 | Инструмент
72 | 1.21.3. | Плавающая головка | ШТ | 1 | Инструмент
73 | 1.21.4. | Крышка распределительной камеры | ШТ | 1 | Инструмент
74 | 1.21.5. | Колпак | ШТ | 1 | Инструмент
75 | 1.22.1.1. | 300х16 | ШТ | 2 | Инструмент
76 | 1.22.1.2. | 150х16 | ШТ | 2 | Инструмент
77 | 1.22.2. | Распределительная камера | ШТ | 1 | Инструмент
78 | 1.22.3. | Плавающая головка | ШТ | 1 | Инструмент
79 | 1.22.4. | Крышка распределительной камеры | ШТ | 1 | Инструмент
80 | 1.22.5. | Колпак | ШТ | 1 | Инструмент
81 | 1.23.1.1. | 80х16 | ШТ | 2 | Инструмент
82 | 1.23.1.2. | 100х16 | ШТ | 2 | Инструмент
83 | 1.23.2. | Распределительная камера | ШТ | 1 | Инструмент
84 | 1.23.3. | Плавающая головка | ШТ | 1 | Инструмент
85 | 1.23.4. | Крышка распределительной камеры | ШТ | 1 | Инструмент
86 | 1.23.5. | Колпак | ШТ | 1 | Инструмент
87 | 1.24.1.1. | 150х16 | ШТ | 2 | Инструмент
88 | 1.24.1.2. | 80х16 | ШТ | 2 | Инструмент
89 | 1.24.1.3. | 50х16 | ШТ | 1 | Инструмент
90 | 1.24.2. | Распределительная камера | ШТ | 1 | Инструмент
91 | 1.25.1.1. | 200х16 | ШТ | 2 | Инструмент
92 | 1.25.1.2. | 100х16 | ШТ | 1 | Инструмент
93 | 1.25.1.3. | 80х16 | ШТ | 1 | Инструмент
94 | 1.25.2. | 450х16 люк | ШТ | 1 | Инструмент
95 | 1.26.1.1. | 150х16 | ШТ | 2 | Инструмент
96 | 1.26.1.2. | 80х16 | ШТ | 1 | Инструмент
97 | 1.26.1.3. | 50х16 | ШТ | 1 | Инструмент
98 | 1.26.2. | 450х16 люк | ШТ | 1 | Инструмент
99 | 1.27.1.1. | 50х16 | ШТ | 2 | Инструмент
100 | 1.27.2. | 450х25 люк | ШТ | 1 | Инструмент
101 | 1.28.1.1. | 200х16 | ШТ | 2 | Инструмент
102 | 1.28.1.2. | 100х16 | ШТ | 3 | Инструмент
103 | 1.28.2. | 450х16 люк | ШТ | 1 | Инструмент
104 | 1.29.1.1. | 200х16 | ШТ | 2 | Инструмент
105 | 1.29.1.2. | 100х16 | ШТ | 3 | Инструмент
106 | 1.29.2. | 450х16 люк | ШТ | 1 | Инструмент
107 | 1.30.1.1. | 100х40 | ШТ | 2 | Инструмент
108 | 1.30.1.2. | 80х40 | ШТ | 1 | Инструмент
109 | 1.30.2. | 1000х40 крышка | ШТ | 1 | Инструмент
110 | 1.31.1.1. | 200х10 | ШТ | 2 | Инструмент
111 | 1.31.1.2. | 150х10 | ШТ | 1 | Инструмент
112 | 1.31.1.3. | 100х10 | ШТ | 1 | Инструмент
113 | 1.31.1.4. | 50х10 | ШТ | 1 | Инструмент
114 | 1.31.2. | 450х25 люк | ШТ | 1 | Инструмент
115 | 1.32.1.1. | 200х10 | ШТ | 2 | Инструмент
116 | 1.32.1.2. | 150х10 | ШТ | 1 | Инструмент
117 | 1.32.1.3. | 100х10 | ШТ | 1 | Инструмент
118 | 1.32.1.4. | 50х10 | ШТ | 1 | Инструмент
119 | 1.32.2. | 450х25 люк | ШТ | 1 | Инструмент
120 | 1.33.1.1. | 100х16 | ШТ | 2 | Инструмент
121 | 1.33.1.2. | 80х16 | ШТ | 1 | Инструмент
122 | 1.33.2. | 300х16 люк | ШТ | 1 | Инструмент
123 | 1.34.1.1. | 150х16 | ШТ | 2 | Инструмент
124 | 1.34.1.2. | 100х16 | ШТ | 6 | Инструмент
125 | 1.34.1.3. | 80х16 | ШТ | 6 | Инструмент
126 | 1.34.2. | 450х16 люк | ШТ | 1 | Инструмент
127 | 1.35.1. | Крышки секций | ШТ | 12 | Инструмент
128 | 1.36.1. | Крышки секций | ШТ | 12 | Инструмент
129 | 1.37.1. | Крышки секций | ШТ | 24 | Инструмент
130 | 1.38.1.1. | 300х16 | ШТ | 2 | Инструмент
131 | 1.38.1.2. | 150х16 | ШТ | 2 | Инструмент
132 | 1.38.2. | Колпак | ШТ | 4 | Инструмент
133 | 1.39.1.1. | 350х16 | ШТ | 6 | Инструмент
134 | 1.39.1.2. | 100х16 | ШТ | 4 | Инструмент
135 | 1.39.2. | Распределительная камера | ШТ | 2 | Инструмент
136 | 1.39.3. | Плавающая головка | ШТ | 2 | Инструмент
137 | 1.39.4. | Крышка распределительной камеры | ШТ | 2 | Инструмент
138 | 1.39.5. | Колпак | ШТ | 2 | Инструмент
139 | 1.40.1.1. | 100х40 | ШТ | 1 | Инструмент
140 | 1.40.1.2. | 50х16 | ШТ | 1 | Инструмент
141 | 1.40.1.3. | 25х16 | ШТ | 1 | Инструмент
142 | 1.40.2. | 500х16 люк | ШТ | 1 | Инструмент
143 | 1.41.1.1. | 150х63 | ШТ | 1 | Инструмент
144 | 1.41.1.2. | 100х63 | ШТ | 3 | Инструмент
145 | 1.41.1.3. | 15х63 | ШТ | 3 | Инструмент
146 | 1.41.2. | 500х63 люк | ШТ | 1 | Инструмент
147 | 1.42.1.1. | 80х16 | ШТ | 3 | Инструмент
148 | 1.42.1.2. | 50х16 | ШТ | 3 | Инструмент
149 | 1.42.1.3. | 25х16 | ШТ | 4 | Инструмент
150 | 1.42.2. | 450х16 люк | ШТ | 1 | Инструмент
151 | 1.43.1.1. | 500х100 | ШТ | 1 | Инструмент
152 | 1.43.1.2. | 200х100 | ШТ | 1 | Инструмент
153 | 1.43.2.1. | 150х100 | ШТ | 2 | Инструмент
154 | 1.44.1.1. | 80х64 | ШТ | 4 | Инструмент
155 | 1.44.1.2. | 25х64 | ШТ | 2 | Инструмент
156 | 1.44.2. | Крышка 800х64 | ШТ | 2 | Инструмент
157 | 1.45.1.1. | 350х16 | ШТ | 1 | Инструмент
158 | 1.45.1.2. | 80х16 | ШТ | 1 | Инструмент
159 | 1.45.2. | 500х16 люк | ШТ | 1 | Инструмент
160 | 1.46.1.1. | 300х16 | ШТ | 4 | Инструмент
161 | 1.46.1.2. | 100х16 | ШТ | 2 | Инструмент
162 | 1.46.2. | Крышка 600х16 | ШТ | 2 | Инструмент
163 | 1.47.1.1. | 350х16 | ШТ | 3 | Инструмент
164 | 1.47.1.2. | 80х16 | ШТ | 3 | Инструмент
165 | 1.47.1.3. | 100х16 | ШТ | 2 | Инструмент
166 | 1.47.2. | 500х16 люк | ШТ | 1 | Инструмент
167 | 1.48.1. | Крышки секций | ШТ | 12 | Инструмент
168 | 1.49.1. | Крышки секций | ШТ | 6 | Инструмент
169 | 1.50.1. | Крышки секций | ШТ | 6 | Инструмент
170 | 1.51.1.1. | 250х63 | ШТ | 2 | Инструмент
171 | 1.51.1.2. | 150х63 | ШТ | 2 | Инструмент
172 | 1.51.2. | Плавающая головка | ШТ | 1 | Инструмент
173 | 1.51.3. | Колпак | ШТ | 2 | Инструмент
174 | 1.52.1.1. | 250х63 | ШТ | 2 | Инструмент
175 | 1.52.1.2. | 150х63 | ШТ | 2 | Инструмент
176 | 1.52.2. | Плавающая головка | ШТ | 1 | Инструмент
177 | 1.52.3. | Колпак | ШТ | 2 | Инструмент
178 | 1.53.1.1. | 250х63 | ШТ | 2 | Инструмент
179 | 1.53.1.2. | 150х63 | ШТ | 2 | Инструмент
180 | 1.53.2. | Плавающая головка | ШТ | 1 | Инструмент
181 | 1.53.3. | Колпак | ШТ | 2 | Инструмент
182 | 1.54.1. | 80х64 | ШТ | 3 | Инструмент
183 | 1.54.2. | 150х63 | ШТ | 2 | Инструмент
184 | 1.54.3. | 80х63 | ШТ | 3 | Инструмент
185 | 1.55.1. | 50х160 Т-202к 1013, 1016 | ШТ | 2 | Инструмент
186 | 1.55.2. | 50х160 Т-203к 1014, 1015 | ШТ | 2 | Инструмент
187 | 1.55.3. | 50х63 П-101 1055, 1057, 1059, 1061, 1062, 1063, 1064 | ШТ | 7 | Инструмент
188 | 1.55.4. | 50х160 134/1,2., 102/1,2 | ШТ | 4 | Инструмент
189 | 1.56.1. | 150х40 стабильный гидрогенизат с 24/300 | ШТ | 1 | Инструмент
190 | 1.56.2. | 50х40 ВСГ из Е-101 | ШТ | 1 | Инструмент
191 | 1.56.3. | 200х40 оборотная вода на 24/300 | ШТ | 1 | Инструмент
192 | 1.56.4. | 50х40 углеводородный газ с 24/300 | ШТ | 1 | Инструмент
193 | 1.56.5. | 50х40 отопительная вода 24/300 | ШТ | 1 | Инструмент
194 | 1.56.6. | 50х40 пар на продувку КУ к А-1 | ШТ | 1 | Инструмент
195 | 1.56.7. | 80х40 вода от Н-1,2 к Т-1 | ШТ | 1 | Инструмент
196 | 1.56.8. | 50х40 орошение К-11 | ШТ | 1 | Инструмент
197 | 1.56.9. | 80х40 орошение К-13 | ШТ | 1 | Инструмент
198 | 1.56.10. | 150х40 закрузка К-8 | ШТ | 1 | Инструмент
199 | 1.56.11. | 150х40 конденсат с установки | ШТ | 1 | Инструмент
200 | 1.56.12. | 80х40 сухой газ с 35/6 | ШТ | 1 | Инструмент
201 | 1.56.13. | 80х40 избыток ВСГ с 35/6 | ШТ | 1 | Инструмент
202 | 1.56.14. | 200х40 топливный газ 35/6 | ШТ | 1 | Инструмент
203 | 1.56.15. | 300х16 вода первой системы | ШТ | 1 | Инструмент
204 | 1.56.16. | 50х160 134/1,2., 102/1,2 | ШТ | 3 | Инструмент
205 | 1.57.1. | 80х40 Б-1 | ШТ | 2 | Инструмент
206 | 1.57.2. | 80х40 Е-6 | ШТ | 2 | Инструмент
207 | 1.57.3. | 80х40 К-13 | ШТ | 1 | Инструмент
208 | 1.57.4. | 80х40 С-1/2 | ШТ | 1 | Инструмент
209 | 1.57.5. | 80х40 Верх вак.части К-14 | ШТ | 1 | Инструмент
210 | 1.57.6. | 80х40 С-1/1 | ШТ | 1 | Инструмент
211 | 1.57.7. | 80х40 К-9 низ | ШТ | 1 | Инструмент
212 | 1.57.8. | 80х40 К-12 | ШТ | 1 | Инструмент
213 | 1.57.9. | 80х40 К-11 | ШТ | 1 | Инструмент
214 | 1.57.10. | 80х40 К-9 низ | ШТ | 1 | Инструмент
215 | 1.57.11. | 80х40 Низ в.ч. К-14 | ШТ | 2 | Инструмент
216 | 1.57.12. | 80х40 Верх в.ч. К-14 | ШТ | 1 | Инструмент
217 | 1.57.13. | 80х40 Е-28 | ШТ | 1 | Инструмент
218 | 1.57.14. | 80х40 Е-49 | ШТ | 1 | Инструмент
219 | 1.57.15. | 80х40 Е-12 | ШТ | 1 | Инструмент
220 | 1.57.16. | 80х40 Е-27 | ШТ | 1 | Инструмент
221 | 1.57.17. | 80х40 С-4 | ШТ | 2 | Инструмент
222 | 1.57.18. | 80х40 С-3 | ШТ | 1 | Инструмент
223 | 1.57.19. | 80х40 К-12 | ШТ | 1 | Инструмент
224 | 1.57.20. | 80х40 С-1/2 | ШТ | 1 | Инструмент
225 | 1.58.1. | 80х40 пожарная вода на орошение Е-101 | ШТ | 2 | Инструмент
226 | 1.58.2. | 25х63 давление газов регенерации 24/300 | ШТ | 2 | Инструмент
227 | 1.58.3. | 50х64 щелочь ВХ-101 | ШТ | 2 | Инструмент
228 | 1.58.4. | 80х64 уровень в Е-101 | ШТ | 2 | Инструмент
229 | 1.58.5. | 100х64 сырье в тройник смешения 24/300 | ШТ | 2 | Инструмент
230 | 1.58.6. | 100х64 выкид Н-101,102 | ШТ | 2 | Инструмент
231 | 1.58.7. | 15х40 давление азота в Е-101 | ШТ | 2 | Инструмент
232 | 1.58.8. | 15х40 давление ВСГ К-2 | ШТ | 2 | Инструмент
233 | 1.58.9. | 15х40 давление азота на линии сброса из Е-101 | ШТ | 2 | Инструмент
234 | 1.58.10. | 25х40 уровень Е-21 | ШТ | 2 | Инструмент
235 | 1.58.11. | 50х64 ВСГ от ПК-6,7 на 24/300 | ШТ | 2 | Инструмент
236 | 1.58.12. | 50х40 уровень С-28к | ШТ | 2 | Инструмент
237 | 1.58.13. | 50х40 Е-47 сброс | ШТ | 2 | Инструмент
238 | 1.58.14. | 50х40 Е-48 сброс | ШТ | 2 | Инструмент
239 | 1.58.15. | 150х63 температура после Т-2/1 | ШТ | 2 | Инструмент
240 | 1.58.16. | 150х63 температура после Т-2/2 | ШТ | 2 | Инструмент
241 | 1.58.17. | 25х40 орошение К-4 | ШТ | 2 | Инструмент
242 | 1.58.18. | 25х40 орошение а.ч.К-14 | ШТ | 2 | Инструмент
243 | 1.58.19. | 25х40 сброс из Е-26 в рисайкл | ШТ | 2 | Инструмент
244 | 1.58.20. | 80х40 закрузка К-4 | ШТ | 2 | Инструмент
245 | 1.58.21. | 25х40 давление азота в Е-301 | ШТ | 2 | Инструмент
246 | 1.58.22. | 15х40 расход воды от ЦН-23 | ШТ | 2 | Инструмент
247 | 1.58.23. | 50х40 раздел фаз Е-24 | ШТ | 2 | Инструмент
248 | 1.58.24. | 25х40 орошение К-12 | ШТ | 2 | Инструмент
249 | 1.58.25. | 50х40 давление К-8 | ШТ | 2 | Инструмент
250 | 1.58.26. | 150х40 давление КОИ К-9 | ШТ | 2 | Инструмент
251 | 1.58.27. | 200х40 уровень КОИ К-9 | ШТ | 2 | Инструмент
252 | 1.58.28. | 25х40 расход толуола, ксилола с установки | ШТ | 2 | Инструмент
253 | 1.58.29. | 150х40 температура низа К-9 | ШТ | 2 | Инструмент
254 | 1.58.30. | 80х40 конденсат из Т-304 | ШТ | 2 | Инструмент
255 | 1.58.31. | 80х40 конденсат из Т-302 | ШТ | 2 | Инструмент
256 | 1.58.32. | 40х64 ВСГ на 35/6 | ШТ | 2 | Инструмент
257 | 1.58.33. | 100х63 давление пара | ШТ | 2 | Инструмент
258 | 1.58.34. | 25х40 уровень Е-6 | ШТ | 2 | Инструмент
259 | 1.58.35. | 25х40 вода в К-9 | ШТ | 2 | Инструмент
260 | 1.58.36. | 25х40 загрузка К-13 | ШТ | 2 | Инструмент
261 | 1.58.37. | 25х40 уровень Е-27 | ШТ | 2 | Инструмент
262 | 2.1.1. | Стык Дн159мм | ШТ | 1 | Инструмент
263 | 2.2.1. | Стык Дн 89мм | ШТ | 4 | Инструмент
264 | 2.3.1. | Стык Дн 377мм | ШТ | 22 | Инструмент
265 | 2.3.2. | Стык Дн 325мм | ШТ | 8 | Инструмент
266 | 2.3.3. | Стык Дн 108мм | ШТ | 8 | Инструмент
267 | 2.3.4. | Стык Дн 89мм | ШТ | 6 | Инструмент
268 | 2.3.5. | Стык Дн 57мм | ШТ | 14 | Инструмент
269 | 2.4.1. | Стык Дн 273мм | ШТ | 5 | Инструмент
270 | 2.4.2. | Стык Дн 108мм | ШТ | 25 | Инструмент
271 | 2.4.3. | Стык Дн 89мм | ШТ | 48 | Инструмент
272 | 2.4.4. | Стык Дн 57мм | ШТ | 9 | Инструмент
273 | 2.4.5. | Стык Дн 45мм | ШТ | 6 | Инструмент
274 | 2.5.1. | Стык Дн 273мм | ШТ | 7 | Инструмент
275 | 2.5.2. | Стык Дн 108мм | ШТ | 12 | Инструмент
276 | 2.5.3. | Стык Дн 219мм | ШТ | 8 | Инструмент
277 | 2.5.4. | Стык Дн 89мм | ШТ | 52 | Инструмент
278 | 2.5.5. | Стык Дн 57мм | ШТ | 41 | Инструмент
279 | 2.5.6. | Стык Дн 45мм | ШТ | 7 | Инструмент
280 | 2.6.1. | Стык Дн159мм | ШТ | 3 | Инструмент
| 1.9. | Буферная емкость К-2 D=2600 мм, Н=20000 мм, V= 150 м3, Pрасч/Pраб=19/6 Ст3 | ШТ | 1
| 1.37. | Воздушные холодильники ВХ-205/1, ВХ-205/2 Тип АВЗ, Nскций- 6 шт, Трубка25х2х8000мм, n=121 шт, Nрядов=6, Ррасч/Рраб=6/0,7 кгс/см2, F=9000х4м2 | ШТ | 2
| 1.35. | Воздушный холодильник АВЗ-1а Nсекций=6 шт.,L=6000 мм,^12.00,Pрасч/Pраб=6/0,7 кгс/см2Fоребрения=5300м2 | ШТ | 1
| 1.48. | Воздушный холодильник ВХ-101 Тип АВЗ, Nсекций-6 шт., L-6000 мм, отм.4.000, F-5200 м2, Ррасч/Рраб-63/32 кгс/м2 | ШТ | 1
| 1.16. | Воздушный холодильник ВХ-101/1 Тип АВЗ, Nсекций-6 шт., L-6000 мм, отм.4.000, F-6150 м2, Ррасч/Рраб-63/29 кгс/м2 | ШТ | 1
| 1.17. | Воздушный холодильник ВХ-101/2 Тип АВЗ, Nсекций-6 шт., L-6000 мм, отм.4.000, F-6150 м2, Ррасч/Рраб-63/29 кгс/м2 | ШТ | 1
| 1.49. | Воздушный холодильник ВХ-102 Тип АВЗ, Nсекций-3 шт., L-3500 мм, отм.2.000, F-2403 м2, Ррасч/Рраб-16/7 кгс/м2 | ШТ | 1
| 1.50. | Воздушный холодильник ВХ-103 Тип АВЗ, Nсекций-3 шт., L-3500 мм, отм.2.000, F-2403 м2, Ррасч/Рраб-16/7 кгс/м2 | ШТ | 1
| 1.10. | Воздушный холодильник ВХ-103к Тип АВЗ, Nсекций-6 шт., L-6000 мм, отм.12.000, F-6150 м2, Ррасч/Рраб-63/29 кгс/м2 | ШТ | 1
| 1.36. | Воздушный холодильник ВХ-111к Nсекций=6 шт.,L=6000 мм,^12.00,Pрасч/Pраб=6/0,7 кгс/см2Fоребрения=5300м2 | ШТ | 1
| 1.47. | Емкость Е-101 D=3400мм; L=21000мм; V=200м3; Ррасч/Рраб=8,4/5кгс/см2; Материал 17Г1СУ | ШТ | 1
| 1.40. | Емкость Е-102 D=2400мм; L=6000мм; V=32м3; ст3, Ррасч/Рраб= 10/0,5 кгс/см2 | ШТ | 1
| 1.1. | Емкость Е-107 D=2800 мм, б=12 мм, L=5836 мм, G=3100 кг, V=32 м3, Рраб/Ррасч=2/4 кгс/см2 | ШТ | 1
| 1.45. | Емкость Е-107к Ду=3000мм, Н=11000мм, Ррасч/раб=16/14 кгс/см2, 16ГС | ШТ | 1
| 1.12. | Емкость Е-160 Сталь 09Г2С; D=2400 мм, Н =11935 мм, V= 50м3 D=8400 мм, H=36570 мм, б=18 мм, G=301500 кг, V=1245 м3, отм.+41.40, Рраб/Ррасч=1.25/1.35 кгс/см2 | ШТ | 1
| 1.6. | Емкость Е-21 D=1000 мм, L =2800 мм, V= 2 м3 Ррасч/Pраб=35/35 ; Трасч/Рраб = 243/243С, Ст3 | ШТ | 1
| 1.26. | Емкость Е-24 D=2000 мм, L =9000 мм, V=27,8 м3 P =0,2/0,2 кгс/см2 | ШТ | 1
| 1.8. | Емкость Е-27 D=1400 мм, L =6800 мм, V=10 м3 Pрасч/Pраб=0,2/0,2 кгс/см2 #7 м | ШТ | 1
| 1.27. | Емкость Е-29 D=1000 мм, L =2500 мм, V= 2 м3 Pрасч/Pраб=0,2/0,2 кгс/см2 | ШТ | 1
| 1.7. | Емкость Е-3 ст3, D=2400мм; L=7300мм; V=32м3; Ррасч/Рраб= атм/атм | ШТ | 1
| 1.28. | Емкость Е-30/1 D=3000мм; Н=13000мм; V=100 м3 Ррасч/Рраб=0,7/атм кгс/см2;Материал 16ГС | ШТ | 1
| 1.29. | Емкость Е-30/2 D=3000мм; Н=13000мм; V=100 м3 Ррасч/Рраб=0,7/атм кгс/см2;Материал 16ГС | ШТ | 1
| 1.30. | Емкость Е-304 Д=1000, Н=2100, Ррасч/раб=25/20 кгс/см2, V=1,75м3 Ст 09Г2С | ШТ | 1
| 1.31. | Емкость Е-33 D=1800 мм, L =8000 мм, V= 20 м3 Pрасч/Pраб=атм./атм. | ШТ | 1
| 1.32. | Емкость Е-34 D=1800 мм, L =8000 мм, V= 20 м3 Pрасч/Pраб=атм./атм. | ШТ | 1
| 1.33. | Емкость Е-43 D=600 мм, Н=1500 мм, V= 0,4 м3 Pрасч/Pраб=0,2/атм, ст3 | ШТ | 1
| 1.34. | Емкость Е-49 D=3000 мм, L =14000 мм, V= 100 м3 Pрасч/Pраб=0,2/0,2 кгс/см2 | ШТ | 1
| 1.5. | Емкость Е-6 Материал ст3, D=1200мм, L=6700мм, P =11,5/11,5 | ШТ | 1
| 2.1. | Колонна К-8
| 1 | Контроль сборки фланцевых соединений
| 2 | Контроль сварных соединений трубопроводов
| 1.11.1. | Люк
| 1.43.1. | Люк
| 1.11. | Реакторы Р-1/1, 1/2, 2/1, 2/2, 3/1, 3/2, 4/1, 4/2 D=8400 мм, H=36570 мм, б=18 мм, G=301500 кг, V=1245 м3, отм.+41.40, Рраб/Ррасч=1.25/1.35 кгс/см2 | ШТ | 8
| 1.43. | Реакторы Р-101 D=2200 мм, Н=5000 мм, V=15,2 м3, ^ 4 00, Pрасч/Pраб=47/35 кгс/см2 | ШТ | 1
| 1.25. | Сборник конденсата А-25 Ст09Г2С D=1200 мм, L =4000 мм, V= 24м3 Pрасч/Pраб=5./4 кгс/см2. | ШТ | 1
| 1.41. | Сепаратор С-101 D=2000мм; Н=7500мм; V=26м3; Ррасч/Рраб=47/32; 09Г2С | ШТ | 1
| 1.42. | Сепаратор С-102 D=1800мм; Н=4200мм; V=10м3; Ррасч/Рраб=12/7; 16ГС3 | ШТ | 1
| 1.15. | Сепаратор С-2 D=1000 мм, Н =3000 мм, V= 2,2 м3 Pрасч/Pраб=3/2 Ст3 | ШТ | 1
| 1.14. | Сепаратор С-28к D=1600 мм, L=4500 мм, V= 8 м3 Pрасч/Pраб=16/3 кгс/см2 Ст3 | ШТ | 1
| 1.24. | Теплообменник мазута Т-28а U- образный, D= 500 мм, dтр. 25х2,5х3000 мм, G= 1540 кг, F= 43 м2, Nтр.= 156 шт., ^0.00, Pрасч/Pраб=14/7 кгс/см2 – МТР пр-во, Pрасч/Pраб=12,5/10 кгс/см2 – ТР пр-во | ШТ | 1
| 1.23. | Теплообменник мазута Т-29 кожухотрубчатый с плавающей головкой D= 500 мм, dтр. 25х2,5х6000мм, G= 3400 кг, F= 63 м2, Nтр.= 136 шт., ^0.00, Pрасч/Pраб=16/9 кгс/см2 – МТР пр-во Pрасч/Pраб=10/9 кгс/см2 – ТР пр-во | ШТ | 1
| 1.18. | Теплообменник Т-1/1 Кожухотрубчатый с плавающей головкой с сильфоном одноходовой D= 900 мм, dтр. 25х2,5х9000 мм, G= 20000 кг, F= 352 м2, Nтр.= 499 шт., ^0.00, Pрасч/Pраб=31/30,5 кгс/см2–МТР пр-во Pрасч/Pраб=31/30,5 кгс/см2–ТР пр-во | ШТ | 1
| 1.38. | Теплообменник Т-12, Т-12а. Жесткотрубный, D= 1600 мм, dтр. 25х2,5х5000 мм, G= 23000 кг, F= 780 м2, Nтр.= 2000 шт., ^4.00, Pрасч/Pраб=19/10 кгс/см2 – МТР пр-во Pрасч/Pраб=19/0,7 кгс/см2 – ТР пр-во | ШТ | 1
| 1.19. | Теплообменник Т-2/1 Кожухотрубчатый с плавающей головкой с сильфоном одноходовой D= 900 мм, dтр. 25х2,5х9000 мм, G= 20000 кг, F= 352 м2, Nтр.= 499 шт., ^0.00, Pрасч/Pраб=31/30,5 кгс/см2–МТР пр-во Pрасч/Pраб=31/30,5 кгс/см2–ТР пр-во | ШТ | 1
| 1.51. | Теплообменник Т-201к D= 830 мм, dтр. 25х2х12000 мм, G= 18600 кг, F= 346х3 м2, Nтр.= 375х3 шт., ^1.800, Pрасч/Pраб=47/47 кгс/см2 – МТР пр-во Pрасч/Pраб=47/47 кгс/см2 – ТР пр-во | ШТ | 1
| 1.52. | Теплообменник Т-202к D= 830 мм, dтр. 25х2х12000 мм, G= 18600 кг, F= 346х3 м2, Nтр.= 375х3 шт., ^1.800, Pрасч/Pраб=47/47 кгс/см2 – МТР пр-во Pрасч/Pраб=47/47 кгс/см2 – ТР пр-во | ШТ | 1
| 1.53. | Теплообменник Т-203к D= 830 мм, dтр. 25х2х12000 мм, G= 18600 кг, F= 346х3 м2, Nтр.= 375х3 шт., ^1.800, Pрасч/Pраб=47/47 кгс/см2 – МТР пр-во Pрасч/Pраб=47/47 кгс/см2 – ТР пр-во | ШТ | 1
| 1.39. | Теплообменник Т-22; Т22а кожухотрубчатый с плавающей головкой D= 1400 мм, dтр. 20х2х6000 мм, G= 21400 кг, F= 726 м2, Nтр.= 1820 шт., ^0.00, Pрасч/Pраб=12,5/12,5 кгс/см2 – МТР пр-во Pрасч/Pраб=12,5/10,8 кгс/см2 – ТР пр-во , сталь 17ГС | ШТ | 2
| 1.20. | Теплообменник Т-3/1 Кожухотрубчатый с плавающей головкой с сильфоном одноходовой D= 900 мм, dтр. 25х2,5х9000 мм, G= 20000 кг, F= 352 м2, Nтр.= 499 шт., ^0.00, Pрасч/Pраб=31/30,5 кгс/см2–МТР пр-во Pрасч/Pраб=31/30,5 кгс/см2–ТР пр-во | ШТ | 1
| 2.3. | Трубопровод воды от Т-22, Т-22а в К-9
| 2.2. | Трубопровод ВСГ из линии 964 на уст. КМ2
| 2.6. | Трубопровод ТЭГ (выкид насоса ЦН-20)
| 2.5. | Трубопровод ТЭГ на выкиде ЦН-40,41
| 2.4. | Трубопровод ТЭГ на прием ЦН-40,41
| 1.44. | Фильтр А-5, А-6 D=800 мм, Н=2000 мм, V= 1,5 м3 Pрасч/Pраб=60/60 Ст3 | ШТ | 2
| 1.13. | Фильтр сырья А-2; 3; 4. D=800 мм, Н=2700 мм, V= 1.3 м3 – 1 шт. | ШТ | 3
| 1.46. | Фильтр Ф-101, Ф-102 D=630мм; Н=1800мм; V=0,7м3; Ррасч/Рраб=16/3,5кгс/см2; Материал 09Г2С | ШТ | 2
| 1.54. | Фланцевые соединения (МЦК) | ШТ | 27
| 1.56. | Фланцевые соединения диафрагм
| 1.58. | Фланцевые соединения клапанов
| 1.55. | Фланцевые соединения термопар
| 1.57. | Фланцевые соединения уровнемеров
| 1.1.1. | Фланцы
| 1.2.1. | Фланцы
| 1.3.1. | Фланцы
| 1.4.1. | Фланцы
| 1.5.1. | Фланцы
| 1.6.1. | Фланцы
| 1.7.1. | Фланцы
| 1.8.1. | Фланцы
| 1.9.1. | Фланцы
| 1.11.2. | Фланцы
| 1.12.1. | Фланцы
| 1.13.1. | Фланцы
| 1.14.1. | Фланцы
| 1.15.1. | Фланцы
| 1.18.1. | Фланцы
| 1.19.1. | Фланцы
| 1.20.1. | Фланцы
| 1.21.1. | Фланцы
| 1.22.1. | Фланцы
| 1.23.1. | Фланцы
| 1.24.1. | Фланцы
| 1.25.1. | Фланцы
| 1.26.1. | Фланцы
| 1.27.1. | Фланцы
| 1.28.1. | Фланцы
| 1.29.1. | Фланцы
| 1.30.1. | Фланцы
| 1.31.1. | Фланцы
| 1.32.1. | Фланцы
| 1.33.1. | Фланцы
| 1.34.1. | Фланцы
| 1.38.1. | Фланцы
| 1.39.1. | Фланцы
| 1.40.1. | Фланцы
| 1.41.1. | Фланцы
| 1.42.1. | Фланцы
| 1.43.2. | Фланцы
| 1.44.1. | Фланцы
| 1.45.1. | Фланцы
| 1.46.1. | Фланцы
| 1.47.1. | Фланцы
| 1.51.1. | Фланцы
| 1.52.1. | Фланцы
| 1.53.1. | Фланцы
| 1.2. | Холодильник Т-2ку Кожухотрубчатый с плавающей головкой D= 300 мм, dтр. 20х2х3000 мм, G= 930 кг, F= 13 м2, Nтр=70шт., Pрасч/Pраб=25/4 кгс/см2 – МТР пр-во Pрасч/Pраб=25/3 кгс/см2 – ТР пр-во | ШТ | 1
| 1.4. | Холодильник Х-1ку кожухотрубчатый U- образный D= 400 мм, dтр. 20х2х800 мм, G= 340 кг, F= 2,3 м2, Nтр=60шт., Pрасч/Pраб=16/0,7 кгс/см2 – МТР пр-во Pрасч/Pраб=16/5 кгс/см2 – ТР пр-во | ШТ | 1
| 1.3. | Холодильник Х-2ку Кожухотрубчатый с плавающей головкой D= 300 мм, dтр. 20х2х4000 мм, G= 1090 кг, F= 13,8 м2, Nтр=70шт., Pрасч/Pраб=3/3кгс/см2 – МТР пр-во Pрасч/Pраб=6/6 кгс/см2 – ТР пр-во | ШТ | 1
| 1.21. | Холодильники Х-1/1 Кожухотрубчатый с плавающей головкой D= 800 мм, dтр. 25х3х12000 мм, G= 15950 кг, F= 350 м2, Nтр.=388шт., ^0.00, Pрасч/Pраб=29/29 кгс/см2 – МТР пр-во Pрасч/Pраб=4/3 кгс/см2 – ТР пр-во | ШТ | 1
| 1.22. | Холодильники Х-1/2 Кожухотрубчатый с плавающей головкой D= 800 мм, dтр. 25х3х12000 мм, G= 15950 кг, F= 350 м2, Nтр.=388шт., ^0.00, Pрасч/Pраб=29/29 кгс/см2 – МТР пр-во Pрасч/Pраб=4/3 кгс/см2 – ТР пр-во | ШТ | 1
Начальник производства или цеха ___________________________________________ |  |  | О.В.Гогулин |  |  |  | "_____"______________20__г.
Механик производства или цеха ___________________________________________ |  |  | И.А. Бабушкин |  |  |  | "_____"______________20__г.
Начальник установки ___________________________________________ |  |  | С.В. Шалыгин |  |  |  | "_____"______________20__г.
Механик установки ___________________________________________ |  |  | А.Ю. Журавлев |  |  |  | "_____"______________20__г.
Вед. инженер ОГМ ___________________________________________ |  |  | С. А. Коркин |  |  |  | "_____"______________20__г.
Заместитель главного механика ___________________________________________ |  |  | В. Н. Ефимов |  |  |  | "_____"______________20__г.
СОГЛАСОВАНО :
У Т В Е Р Ж Д А Ю
Главный инженер
ПАО "Славнефть-ЯНОС"
________ Н. Н. Вахромов
"___"_________20__г.

## КР-600
ДЕФЕКТНАЯ ВЕДОМОСТЬ на контроль фланцевых соединений и сварных стыков установки КР-600(НРК) каталитического производства во время проведения капитального ремонта в 2022 году. ( ИД 2.986 )
График выполнения работ
№ Раб | № п/п | Наименование работ | Ед. изм. | Кол- во | Наименование материалов | Код R/3 | Ед. изм. | Кол-во | Исполнитель | Примечание
| 1 | Контроль сборки фланцевых соединений на реакторном блоке риформинга
| 1.1. | Реактор №1 Р-201-204 Мат-л корпуса – 1.25Сr 0,5Mo ( 18Сr 10NiMo ) D=1800 мм, б=38 мм, Н=7650 мм,G=18437 кг, V=20,9 м3, Рраб.=8,2 кг/см2, Ррасч.=11.7 кг/см2 | ШТ | 4
1 | 1.1.1. | Ду500 Ру63 | ШТ | 8 | Инструмент
2 | 1.1.2. | Ду100 Ру63 | ШТ | 2
3 | 1.1.3. | Ду80 Ру63 | ШТ | 1 | Инструмент
4 | 1.1.4. | Ду80 Ру40 | ШТ | 48 | Инструмент
5 | 1.1.5. | Ду40 Ру63 | ШТ | 1 | Инструмент
| 1.1.6. | Люки
6 | 1.1.6.1. | Ду600 Ру63 | ШТ | 8 | Инструмент
| 1.2. | Регенератор Р-301 Мат-л корпуса – А240-316 D=1660/1070 мм, б=23 мм, Н=20500 мм, G= 20600 кг, V=21,2 м3,Рраб.= 2,5 кг/см2, Ррасч.=4,3 кг/см2 | ШТ | 1
7 | 1.2.1. | Ду 500 Ру40 | ШТ | 1 | Инструмент
8 | 1.2.2. | Ду400 Ру40 | ШТ | 3 | Инструмент
9 | 1.2.3. | Ду250 Ру40 | ШТ | 5 | Инструмент
10 | 1.2.4. | Ду150 Ру40 | ШТ | 3 | Инструмент
11 | 1.2.5. | Ду100 Ру40 | ШТ | 6 | Инструмент
12 | 1.2.6. | Ду50 Ру40 | ШТ | 4 | Инструмент
13 | 1.2.7. | Ду40 РУ40 | ШТ | 6 | Инструмент
14 | 1.2.8. | Ду25 Ру40 | ШТ | 9 | Инструмент
| 1.2.9. | Клопак регенератора | ШТ | 1
15 | 1.2.9.1. | Ду1700 Ру40 | ШТ | 1 | Инструмент
| 1.3. | Зона восстановления Мат-л корпуса – 1.25Сr 0,5Mo ( 18Сr 10NiMo ) D=1100 мм, б=23 мм, Н=4640 мм,G= 10714 кг, V=6,9 м3, Рраб.= 9,5 кг/см2, Ррасч.=18,7 кг/см2 | ШТ | 1
16 | 1.3.1. | Ду100 Ру100 | ШТ | 2 | Инструмент
17 | 1.3.2. | Ду80 Ру100 | ШТ | 2 | Инструмент
18 | 1.3.3. | Ду50 Ру100 | ШТ | 1 | Инструмент
19 | 1.3.4. | Ду80 Ру63 | ШТ | 6 | Инструмент
20 | 1.3.5. | Ду450 Ру100 | ШТ | 1 | Инструмент
21 | 1.3.6. | Ду1100 Ру40 | ШТ | 1 | Инструмент
| 1.4. | Печи
| 1.4.1. | Электропечь П-301 восстановления катализатора 196,68 КВт Материал: F304H , Вес=565 к.г Р раб.= 18,7 кг/см2 , Р расч.= 18,7 кг/см2 | ШТ | 1
22 | 1.4.1.1. | Ду200 Ру40 | ШТ | 2 | Инструмент
23 | 1.4.1.2. | Ду100 Ру40 | ШТ | 2 | Инструмент
24 | 1.4.1.3. | Ду 80 Ру40 | ШТ | 2 | Инструмент
| 1.4.2. | Электропечь П-302 восстановления катализатора 69,63 КВт Материал: F304H , Вес=550 кг. Р раб/ расч = 18,7/18,7кг/см2 | ШТ | 1
25 | 1.4.2.1. | Ду125 Ру40 | ШТ | 2 | Инструмент
26 | 1.4.2.2. | Ду 80 Ру40 | ШТ | 2 | Инструмент
| 1.4.3. | Электропечь газа регенерации П-303 304,18 КВт Материал: 316H , Вес=1320 кг. Р раб.= 4,3 кг/см2 , Р расч.= 4,3 кг/см2 | ШТ | 1
27 | 1.4.3.1. | Ду400 Ру40 | ШТ | 2 | Инструмент
28 | 1.4.3.2. | Ду200 Ру40 | ШТ | 2 | Инструмент
29 | 1.4.3.3. | Ду400 Ру40 | ШТ | 2 | Инструмент
| 1.4.4. | Электропечь воздуха на регенерацию П-304 98,75 КВт, Материал: F304H , Вес=1300 кг. Р раб.= 4,3 кг/см2 , Р расч.= 4,3 кг/см2 | ШТ | 1
30 | 1.4.4.1. | Ду150 Ру40 | ШТ | 2 | Инструмент
| 1.4.5. | Дополнительный бункер катализатора Е-301 Материал корпуса 09 Г2С, D=600 мм , б= 6 мм , Н= 580 мм, G=500 кг. V= 0,25 м3 Р раб..=14 кг/см2 , Р расч. =16,2 кг/см2 | ШТ | 1
31 | 1.4.5.1. | Ду100 Ру40 | ШТ | 1 | Инструмент
32 | 1.4.5.2. | Ду80 Ру40 | ШТ | 1 | Инструмент
33 | 1.4.5.3. | Ду 40 Ру40 | ШТ | 1 | Инструмент
34 | 1.4.5.4. | Ду50 Ру40 | ШТ | 1 | Инструмент
| 1.4.6. | Бункер затворный Е-304 Материал корпуса 09 Г2С, D=1000 мм , б= 12 мм , Н= 3830 мм, G=2150 кг. V= 2,2 м3 Р раб..=2,5 кг/см2 , Р расч. =16,2 кг/см2 | ШТ | 1
35 | 1.4.6.1. | Ду80 Ру40 | ШТ | 2 | Инструмент
36 | 1.4.6.2. | Ду25 Ру40 | ШТ | 6 | Инструмент
| 1.4.6.3. | Люки
37 | 1.4.6.3.1. | Ду450 Ру40 | ШТ | 1 | Инструмент
| 1.4.7. | Дополнительный бункер катализатора Е-305 Материал корпуса 09 Г2С, D=600 мм , б= 6 мм , Н= 580 мм, G=500 кг. V= 0,25 м3 Р раб..=14 кг/см2 , Р расч. =16,2 кг/см2 | ШТ | 1
38 | 1.4.7.1. | Ду100 Ру40 | ШТ | 1 | Инструмент
39 | 1.4.7.2. | Ду80 Ру40 | ШТ | 1 | Инструмент
40 | 1.4.7.3. | Ду50 Ру40 | ШТ | 1 | Инструмент
41 | 1.4.7.4. | Ду 40 Ру40 | ШТ | 1 | Инструмент
| 1.4.8. | Бункер затворный Е-307 Материал 09Г2С, D=620 мм , б= 12 мм , Н= 9070 мм G=6550 кг. V= 1,7 м3, Р раб..= 9,6 кг/см2 , Р расч. =18,7 кг/см2 | ШТ | 1
42 | 1.4.8.1. | Ду200 Ру40 | ШТ | 5 | Инструмент
43 | 1.4.8.2. | Ду150 Ру40 | ШТ | 3 | Инструмент
44 | 1.4.8.3. | Ду100 Ру40 | ШТ | 1 | Инструмент
45 | 1.4.8.4. | Ду80 Ру40 | ШТ | 2 | Инструмент
46 | 1.4.8.5. | Ду25 Ру40 | ШТ | 2 | Инструмент
| 1.4.9. | Сборник мелких частич Е-308 Материал корпуса 09 Г2С, D=500 мм , б= 8 мм , Н= 650 мм, G=300 кг. V= 0,19 м3 Р раб..=14 кг/см2 , Р расч. =16,2 кг/см2 | ШТ | 1
47 | 1.4.9.1. | Ду40 Ру40 | ШТ | 1 | Инструмент
| 1.5. | Теплообменники, холодильники
| 1.5.1. | Теплообменник комбинированного сырья Т-201 Пластинчатый, сварной, Мат-л корпуса – 2.25Сr IMo, мат-л пластин – 18Cr10Ni (08Х18Н10Т) D= 2030 мм, б=16 мм, L=12400 мм, Вес = 38000 кг, Fтеплообмена=2000 м2 Ртр.раб.=6,3 кг/см2, Ртр.расч.=12,4 кг/см2, Рмтр.раб.=8,7 кг/см2, Рмтр.расч.=12,4 кг/см2
| 1.5.1.1. | Фланцевое соединение
48 | 1.5.1.1.1. | Ду600 Ру40 | ШТ | 2 | Инструмент
49 | 1.5.1.1.2. | Ду500 Ру40 | ШТ | 2 | Инструмент
50 | 1.5.1.1.3. | Ду300 Ру40 | ШТ | 1 | Инструмент
51 | 1.5.1.1.4. | Ду200 Ру40 | ШТ | 2 | Инструмент
52 | 1.5.1.1.5. | Ду150 Ру40 | ШТ | 1 | Инструмент
53 | 1.5.1.1.6. | Ду100 Ру40 | ШТ | 2 | Инструмент
| 1.5.2. | Теплообменник продувки реактора Т-202 кожухотрубный труба в трубе Мат-л корпуса – 15Х5М D= 294мм, б=18мм, L=6698мм, D= 50мм, б=6мм, L=5860мм, Вес =3050 кг, Fтеплообмена=9м2 Ртр.раб.=6,61кг/см2, Ртр.расч.=12,4кг/см2, Рмтр.раб.=6,19кг/см2, Рмтр.расч.=12,4кг/см2 | ШТ | 1
| 1.5.2.1. | Фланцевое соединение | ШТ | 4
54 | 1.5.2.1.1. | Ду40 Ру40 | ШТ | 4 | Инструмент
55 | 1.5.2.2. | Фланцевое соединение колпака Ду250 Ру16 | ШТ | 3 | Инструмент
| 1.5.3. | Теплообменник Т-301 жескотрубный Мат-л корпуса – А335-Р1 D= 202,7 мм, б=8,2 мм, L=7133 мм, Вес = 3100 кг, Fтеплообмена=28м2 Ртр.раб.=9,4 кг/см2, Ртр.расч.=11,5 кг/см2, Рмтр.раб.=18,7 кг/см2, Рмтр.расч.=18,7 кг/см2 | ШТ | 1
| 1.5.3.1. | Фланцевое соединение | ШТ | 4
56 | 1.5.3.1.1. | Ду80 Ру40 | ШТ | 4 | Инструмент
57 | 1.5.3.2. | Фланцевое соединение колпака Ду200 Ру40 | ШТ | 2 | Инструмент
| 1.5.4. | Холодильник конденсата продувок Х-206 Кожухотрубный с плавающей головкой Мат-л корпуса – Ст. 09Г2С, мат-л труб – Ст.20 D= 325 мм, 10 мм, L=6000 мм,Вес = 1375 кг, Nтр=56 шт Fт/обмена=20.7м2 Ртр.раб=3,0 кг/см2, Ртр.расч.=6.0 кг/см2, Рмтр.раб.= 3.0 кг/см2, Рмтр.расч.= 6.0 кг/см2 | ШТ | 1
| 1.5.4.1. | Фланцевое соединение | ШТ | 4
58 | 1.5.4.1.1. | Ду80 Ру40 | ШТ | 2 | Инструмент
59 | 1.5.4.1.2. | Ду50 Ру40 | ШТ | 2 | Инструмент
60 | 1.5.4.2. | Фланцевое соединение колпака Ду400 Ру40 | ШТ | 1 | Инструмент
61 | 1.5.4.3. | Фланцевое соединение плавающей головки Ду250 Ру40 | ШТ | 1 | Инструмент
62 | 1.5.4.4. | Фланцевое соединение распределительной камеры Ду300 Ру40 | ШТ | 1 | Инструмент
| 1.5.5. | Водяной холодильник контура Х-402/1,2 Кожухотрубчатый ТО с плавающей головкой Мат-л корпуса –09Г2С,мат-л труб – Ст.20 D= 400 мм, б=10 мм, L=6000 мм, Вес = 2750 кг, Nтр одного = 64 шт. Fт/обмена одного =31м2, Ртр.раб.= 3 кг/см2, Ртр.расч.= 10 кг/см2, Рмтр.раб.= 8,3 кг/см2, Рмтр.расч.= 19 кг/см2 | ШТ | 2
| 1.5.5.1. | Фланцевое соединение | ШТ | 4
63 | 1.5.5.1.1. | Ду100 Ру40 | ШТ | 2 | Инструмент
64 | 1.5.5.1.2. | Ду50 Ру40 | ШТ | 2 | Инструмент
65 | 1.5.5.2. | Фланцевое соединение колпака Ду400 Ру40 | ШТ | 2 | Инструмент
66 | 1.5.5.3. | Фланцевое соединение плавающей головки Ду300 Ру40 | ШТ | 2 | Инструмент
67 | 1.5.5.4. | Фланцевое соединение распределительной камеры Ду400 Ру40 | ШТ | 2 | Инструмент
| 1.6. | Прочее оборудование
| 1.6.1. | Сепаратор бустерного газа М-306 Мат-л–08Х18Н10Т, D=200 мм, б=8 мм, Н= 2100 мм, G=170 кг, V=0,043 м3, Рраб=35,15 кг/см2, Ррасч=42,3 кг/см2 | ШТ | 1
| 1.6.1.1. | Фланцевое соединение | ШТ | 4
68 | 1.6.1.1.1. | Ду50 Ру63 | ШТ | 2 | Инструмент
69 | 1.6.1.1.2. | Ду200 Ру63 | ШТ | 1 | Инструмент
| 1.7. | Арматуры реакторного блока
| 1.7.1. | Задвижки | ШТ | 2
70 | 1.7.1.1. | Ду80 Ру40 отм. 0.000м | ШТ | 2 | Инструмент
| 1.7.2. | ППК | ШТ | 17
71 | 1.7.2.1. | Ду150 Ру40 отм. 6.000 | ШТ | 3 | Инструмент
72 | 1.7.2.2. | Ду80 Ру40 отм. 12.000 | ШТ | 4 | Инструмент
73 | 1.7.2.3. | Ду50 Ру40 отм. 16.000 | ШТ | 5 | Инструмент
74 | 1.7.2.4. | Ду25 Ру40 отм. 18.000 | ШТ | 5 | Инструмент
| 1.7.3. | диафрагм и расходомеров | ШТ | 18
75 | 1.7.3.1. | Ду50 Ру40 поз. FE-2001 | ШТ | 2 | Инструмент
76 | 1.7.3.2. | Ду 100 РУ40 поз. FE-2018,2019,4101,4002 | ШТ | 8 | Инструмент
77 | 1.7.3.3. | Ду150 Ру100 поз.2002,2004 | ШТ | 4 | Инструмент
78 | 1.7.3.4. | Ду200 Ру40 поз. 2013,2014 | ШТ | 4 | Инструмент
| 1.7.4. | клапана отсекателя | ШТ | 32
79 | 1.7.4.1. | Ду15 Ру40 поз. 3081 | ШТ | 2 | Инструмент
80 | 1.7.4.2. | Ду40 Ру40 поз.AV-3003,FV-2015,TV-2059 | ШТ | 6 | Инструмент
81 | 1.7.4.3. | Ду50 Ру40 поз.PV-2028,XV-3052,3058,FV-2004 | ШТ | 8 | Инструмент
82 | 1.7.4.4. | Ду80 Ру40 поз.XV-3049,3051,3027,LV-4001,2001,2056 | ШТ | 12 | Инструмент
83 | 1.7.4.5. | Ду100 Ру40 поз.XV-3061B,PV-2021A,FV-2002 | ШТ | 6 | Инструмент
84 | 1.7.4.6. | Ду250 Ру40 поз. PV-2003C,UV-203 | ШТ | 4 | Инструмент
| 1.7.5. | фланцевых гильз под термопары | ШТ | 48
85 | 1.7.5.1. | Ду50 Ру63 поз. 2022,2018,2014,2015,2016,2002,2003,2005,2006,20082009,2011,2012 | ШТ | 13 | Инструмент
86 | 1.7.5.2. | Ду25 Ру40 поз. 3008,3009,3011,3012,3014,3015,3025,3026,3027,3028,3032,3034,3035,3042,3043,3044,3045,3046,3047,3048,3049, | ШТ | 35 | Инструмент
| 2 | Контроль сборки фланцевых соединений на блоке стабилизации
| 2.1. | Печи
| 2.1.1. | Печь П-205 Змеевик радиантный –34 реакционных труб Ст.20 D= 159 мм, б=8 мм – 21 шт.D= 219 мм, б=8 мм – 13 шт. , Р= 23,5 кг/см2 Змеевик конвекционный - 63 реакционных труб Ст.20 D= 152 мм, б=8 мм , Ррасч=23,5 кг/см | ШТ | 3
87 | 2.1.1.1. | Ду150 Ру40 | ШТ | 2 | Инструмент
88 | 2.1.1.2. | Ду300 Ру40 | ШТ | 1 | Инструмент
| 2.1.2. | Печь П-401 Змеевик радиантный –40 реакционных труб Ст.20 D= 152 мм, б=8 мм , D= 159 мм, б.=8 мм Ррасч= 25 кг/см2 Змеевик конвекционный - 72 реакционных труб Ст. 20 D.= 152 мм, б=8 мм , Ррасч=25 кг/см | ШТ | 3
89 | 2.1.2.1. | Ду200 Ру40 | ШТ | 2 | Инструмент
90 | 2.1.2.2. | Ду400 Ру40 | ШТ | 1 | Инструмент
| 2.2. | Емкостное оборудование
| 2.2.1. | Дебутанизатор К-201 Мат-л–16ГС ,D=1400/1800 мм, б=16 мм, Н=25900 мм, G=29000 кг, V=54 м3, Рраб.=11 кг/см2, Ррасч.=16 кг/см2 | ШТ | 1
| 2.2.1.1. | Фланцевое соединение | ШТ | 20
91 | 2.2.1.1.1. | Ду25 Ру40 | ШТ | 4 | Инструмент
92 | 2.2.1.1.2. | Ду50 Ру40 | ШТ | 11 | Инструмент
93 | 2.2.1.1.3. | Ду300 Ру40 | ШТ | 2 | Инструмент
94 | 2.2.1.1.4. | Ду200 Ру40 | ШТ | 2 | Инструмент
95 | 2.2.1.1.5. | Ду100 Ру40 | ШТ | 1 | Инструмент
| 2.2.1.2. | Люки | ШТ | 8
96 | 2.2.1.2.1. | Ду500 Ру40 | ШТ | 8 | Инструмент
| 2.2.2. | Колонна фракционная К-401 Мат-л корпуса – 16ГС,D=2000 мм, б=25 мм, Н=36500 мм, G=45300 кг, V=117 м3, Рраб. =3 кг/см2, Ррасч.= 6 кг/см2 | ШТ | 1
| 2.2.2.1. | Фланцевое соединение | ШТ | 14
97 | 2.2.2.1.1. | Ду50 Ру40 | ШТ | 8 | Инструмент
98 | 2.2.2.1.2. | Ду400 Ру40 | ШТ | 2 | Инструмент
99 | 2.2.2.1.3. | Ду300 Ру40 | ШТ | 2 | Инструмент
100 | 2.2.2.1.4. | Ду250 Ру40 | ШТ | 1 | Инструмент
101 | 2.2.2.1.5. | Ду150 Ру40 | ШТ | 1 | Инструмент
| 2.2.2.2. | Люки | ШТ | 8
102 | 2.2.2.2.1. | Ду500 Ру40 | ШТ | 8 | Инструмент
| 2.2.3. | Емкость орошения дебутанизатора Е-205 Мат-л корпуса – 16 ГС, D=1600 мм, б=14 мм, L=4800 мм, G=4800 кг, V=11 м3, Рраб.= 9, 8 кг/см2, Ррасч.=16 кг/см2 | ШТ | 1
| 2.2.3.1. | Фланцевое соединение | ШТ | 20
103 | 2.2.3.1.1. | Ду250 Ру40 | ШТ | 1 | Инструмент
104 | 2.2.3.1.2. | Ду150 Ру40 | ШТ | 3 | Инструмент
105 | 2.2.3.1.3. | Ду 50 Ру40 | ШТ | 10 | Инструмент
106 | 2.2.3.1.4. | Ду25 Ру40 | ШТ | 6 | Инструмент
| 2.2.4. | Емкость очистки сжиженного газа от хлоридов Е-206 10 Г2 + 08Х18Н10Т, D=360 мм, б=17 мм, Н=2600 мм, G=560 кг, V=0,27 м3, Рраб.= 24,1 кг/см2, Ррасч.= 31 кг/см2 | ШТ | 1
| 2.2.4.1. | Фланцевое соединение | ШТ | 3
107 | 2.2.4.1.1. | Ду150 Ру40 | ШТ | 1 | Инструмент
108 | 2.2.4.1.2. | Ду100 Ру40 | ШТ | 1 | Инструмент
109 | 2.2.4.1.3. | Ду 50 Ру40 | ШТ | 1 | Инструмент
| 2.2.4.2. | Люки | ШТ | 1
110 | 2.2.4.2.1. | Ду 450 Ру40 | ШТ | 1 | Инструмент
| 2.3. | Теплообменники, холодильники
| 2.3.1. | Водяной холодильник Х-204/1,2 Кожухотрубчатый ТО с плавающей головкой Мат-л корпуса – 16ГС, мат-л труб – Ст.20 D= 500 мм, б=14 мм, L=6000 мм, Вес = 3680 кг, Fт/обмена=82х2 м2, Ртр.раб.= 3 кг/см2, Ртр.расч.= 15,7 кг/см2, Рмтр.раб.= 9,3 кг/см2, Рмтр.расч.= 23,5 кг/см2 Nтр = 222х2 шт. | ШТ | 2
| 2.3.1.1. | Фланцевое соединение | ШТ | 4
111 | 2.3.1.1.1. | Ду150 Ру40 | ШТ | 4 | Инструмент
112 | 2.3.1.2. | Фланцевое соединение колпака Ду600 Ру40 | ШТ | 2 | Инструмент
113 | 2.3.1.3. | Фланцевое соединение плавающей головки Ду400 Ру40 | ШТ | 2 | Инструмент
114 | 2.3.1.4. | Фланцевое соединение распределительной камеры Ду500 Ру40 | ШТ | 2 | Инструмент
| 2.3.2. | Водяной холодильник контура Х-207/1,2 Кожухотрубчатый ТО с плавающей головкой Мат-л корпуса –09Г2С,мат-л труб – Ст.20 D= 400 мм, б=12 мм, L=6000 мм, Вес = 7405 кг, Nтр= 70х2 шт. Fт/обмена=32,.5х2 м2, Ртр.раб.= 3 кг/см2, Ртр.расч.= 6,7 кг/см2, Рмтр.раб.= 3,7 кг/см2, Рмтр.расч.= 10 кг/см2 | ШТ | 2
| 2.3.2.1. | Фланцевое соединение | ШТ | 6
115 | 2.3.2.1.1. | Ду80 Ру40 | ШТ | 2 | Инструмент
116 | 2.3.2.1.2. | Ду50 Ру40 | ШТ | 4 | Инструмент
117 | 2.3.2.2. | Фланцевое соединение колпака Ду500 Ру40 | ШТ | 2 | Инструмент
118 | 2.3.2.3. | Фланцевое соединение плавающей головки Ду350 Ру40 | ШТ | 2 | Инструмент
119 | 2.3.2.4. | Фланцевое соединение распределительной камеры Ду400 Ру40 | ШТ | 2 | Инструмент
| 2.3.3. | Теплообменник Т-203/1,2,3,4 сырье/ продукт К-201 600ТУ-2,5-М1/ 20Г-6-Т-2-У-И Кожухотрубчатый ТО с U-образным пучком Мат-л корпуса –09Г2С, мат-л труб – Ст.20 Nтр=186х4 шт. dтр-20х2 D= 600 мм, б=10 мм, L=6000 мм, Вес общ.= 16700 кг, Ртр.раб.= 23,5 кг/см2, Ртр.расч.=31,3 кг/см2, Fто =72,2 х 4 м2 Рмтр.раб.= 19 кг/см2, Рмтр.расч.= 31,3 кг/см2 | ШТ | 4
| 2.3.3.1. | Фланцевое соединение | ШТ | 7
120 | 2.3.3.1.1. | Ду200 Ру40 | ШТ | 1 | Инструмент
121 | 2.3.3.1.2. | Ду150 Ру40 | ШТ | 3 | Инструмент
122 | 2.3.3.1.3. | Ду50 Ру40 | ШТ | 2 | Инструмент
123 | 2.3.3.1.4. | Ду40 Ру40 | ШТ | 1 | Инструмент
124 | 2.3.3.2. | Фланцевое соединение распределительной камеры Ду600 Ру40 | ШТ | 4 | Инструмент
| 2.3.4. | Теплообменник Т-401/1,2 сырье/куб. продукт К-401 700ТУ-2,5-М1/ 25Г-6-Т-2-У-И Кожухотрубчатый ТО с U-образным пучком Мат-л корпуса –09Г2С, мат-л труб – Ст.20 Nтр=164 х2 шт. dтр-25х2,5 D= 700 мм, б=12 мм, L=6000 мм, Вес общ.= 8700 кг, Ртр.раб.= 11,0 кг/см2, Ртр.расч.=16,0 кг/см2, Fто =160 х2 м2 Рмтр.раб.=4,3 кг/см2, Рмтр.расч.= 23,5 кг/см2 | ШТ | 2
| 2.3.4.1. | Фланцевое соединение | ШТ | 9
125 | 2.3.4.1.1. | Ду100 Ру40 | ШТ | 2 | Инструмент
126 | 2.3.4.1.2. | Ду150 Ру40 | ШТ | 2 | Инструмент
127 | 2.3.4.1.3. | Ду50 Ру40 | ШТ | 4 | Инструмент
128 | 2.3.4.1.4. | Ду40 Ру40 | ШТ | 1 | Инструмент
129 | 2.3.4.2. | Фланцевое соединение распределительной камеры Ду700 Ру40 | ШТ | 2 | Инструмент
| 2.4. | Арматуры блока стабилизации
| 2.4.1. | Фланцевые соединения задвижек | ШТ | 54
130 | 2.4.1.1. | Ду250 Ру40 отм.3.000м | ШТ | 4 | Инструмент
131 | 2.4.1.2. | Ду150 Ру40 отм. 0.000м | ШТ | 4 | Инструмент
132 | 2.4.1.3. | Ду150 Ру40 отм. 0.000м | ШТ | 4 | Инструмент
133 | 2.4.1.4. | Ду300 Ру40 отм. 0.000м | ШТ | 4 | Инструмент
134 | 2.4.1.5. | Ду200 Ру63 отм. 0.000м | ШТ | 4 | Инструмент
135 | 2.4.1.6. | Ду100 Ру40 отм. 0.000м | ШТ | 4 | Инструмент
136 | 2.4.1.7. | Ду150 Ру40 отм. 0.000м | ШТ | 4 | Инструмент
137 | 2.4.1.8. | Ду200 Ру40 отм. 0.000м | ШТ | 4 | Инструмент
138 | 2.4.1.9. | Ду150 Ру63 отм. 0.000м | ШТ | 4 | Инструмент
139 | 2.4.1.10. | Ду50 Ру40 отм. 6.000 м с площадки обслуживания | ШТ | 8 | Инструмент
140 | 2.4.1.11. | Ду50 Ру40 отм. 6.000 м с площадки обслуживания | ШТ | 4 | Инструмент
141 | 2.4.1.12. | Ду50 Ру40 отм. 6.000 м с площадки обслуживания | ШТ | 2 | Инструмент
142 | 2.4.1.13. | Ду50 Ру40 отм. 6.000 м с площадки обслуживания | ШТ | 4 | Инструмент
| 2.4.2. | Фланцевые соединения ППК | ШТ | 10
143 | 2.4.2.1. | Ду150 Ру40 отм. 9.000 | ШТ | 2 | Инструмент
144 | 2.4.2.2. | Ду50 Ру40 отм. 0.000 | ШТ | 8 | Инструмент
| 2.4.3. | Фланцевые соединения гильз под термопары | ШТ | 14
145 | 2.4.3.1. | Ду50 Ру40 | ШТ | 14 | Инструмент
| 2.4.4. | Фланцевые соединения диафрагм и расходомеров | ШТ | 18
| 2.4.4.1. | Ду80 Ру40 | ШТ | 6 | Инструмент
146 | 2.4.4.2. | Ду50 Ру40 | ШТ | 4 | Инструмент
147 | 2.4.4.3. | Ду100 Ру40 | ШТ | 4 | Инструмент
148 | 2.4.4.4. | Ду150 Ру40 | ШТ | 4 | Инструмент
| 2.4.5. | Фланцевые соединения клапанов отсекателей | ШТ | 88
149 | 2.4.5.1. | Ду250 Ру40 | ШТ | 4 | Инструмент
150 | 2.4.5.2. | Ду200 Ру40 | ШТ | 10 | Инструмент
151 | 2.4.5.3. | Ду150 Ру40 | ШТ | 10 | Инструмент
152 | 2.4.5.4. | Ду100 Ру40 | ШТ | 16 | Инструмент
153 | 2.4.5.5. | Ду80 Ру40 | ШТ | 16 | Инструмент
154 | 2.4.5.6. | Ду40 Ру40 | ШТ | 6 | Инструмент
155 | 2.4.5.7. | Ду50 Ру40 | ШТ | 14 | Инструмент
156 | 2.4.5.8. | Ду25 Ру40 | ШТ | 12 | Инструмент
| 3 | Контроль сборки фланцевых соединений на блоке газовых компрессоров
| 3.1. | Емкостное оборудование
| 3.1.1. | Сепаратор I ступени дожимного компрессора Е-202 Мат-л – 16ГС, D=1800 мм, б=16 мм, Н=5080 мм, G=8070 кг, V=14,75 м3, Рраб.=15 кг/см2, Ррасч.=19,3 кг/см2 | ШТ | 1
| 3.1.1.1. | Фланцевое соединение | ШТ | 2
157 | 3.1.1.1.1. | Ду 50 Ру40 | ШТ | 1 | Инструмент
158 | 3.1.1.1.2. | Ду25 Ру40 | ШТ | 1 | Инструмент
| 3.1.2. | Сепаратор II ступени дожимного компрессора Е-203 Мат-л– 16 ГС, D=1800 мм, б=37 мм, Н=5080 мм, G=13200кг, V=14,75 м3, Рраб=43,5 кг/см2, Ррасч=51 кг/см2 | ШТ | 1
| 3.1.2.1. | Фланцевое соединение | ШТ | 8
159 | 3.1.2.1.1. | Ду350 Ру63 | ШТ | 1 | Инструмент
160 | 3.1.2.1.2. | Ду200 Ру63 | ШТ | 1 | Инструмент
161 | 3.1.2.1.3. | Ду150 Ру63 | ШТ | 1 | Инструмент
162 | 3.1.2.1.4. | Ду100 Ру63 | ШТ | 1 | Инструмент
163 | 3.1.2.1.5. | Ду 50 Ру63 | ШТ | 4 | Инструмент
| 3.1.2.2. | Люки | ШТ | 1
164 | 3.1.2.2.1. | Ду 450 Ру63 | ШТ | 1 | Инструмент
| 3.1.3. | Ресивер инертного газа Е-222, Е-223/1,2 Мат-л – 09Г21 D =2400 мм, б=50мм, Н=9700 мм, G=38000 кг, V= 50 м3, Рраб.= 64 кг/см2, Ррасч.=64 кг/см2 | ШТ | 3
| 3.1.3.1. | Фланцевое соединение | ШТ | 15
165 | 3.1.3.1.1. | Ду80 Ру63 | ШТ | 6 | Инструмент
166 | 3.1.3.1.2. | Ду25 Ру63 | ШТ | 3 | Инструмент
167 | 3.1.3.1.3. | Ду 50 Ру63 | ШТ | 6 | Инструмент
| 3.1.3.2. | Люки | ШТ | 3
168 | 3.1.3.2.1. | Ду 450 Ру63 | ШТ | 3 | Инструмент
| 3.2. | Теплообменники, холодильники блока газовых компрессоров
| 3.2.1. | Водяной холодильник Х-202 Кожухотрубчатый ТО с U-образным пучком Мат. корпуса – 16ГС, мат. труб –Ст.20 Nтр =291 шт. D= 1000 мм, б=14 мм, L=6000 мм,Вес = 7320 кг, Ртр.раб.= 1,7 кг/см2, Ртр.расч.=12,9 кг/см2, Fто =228 м2 Рмтр.раб.= 15,3 кг/см2, Рмтр.расч.= 19,3 кг/см2 | ШТ | 1
| 3.2.1.1. | Фланцевое соединение | ШТ | 8
169 | 3.2.1.1.1. | Ду350 Ру40 | ШТ | 2 | Инструмент
170 | 3.2.1.1.2. | Ду250 Ру40 | ШТ | 2 | Инструмент
171 | 3.2.1.1.3. | Ду200 Ру40 | ШТ | 2 | Инструмент
172 | 3.2.1.1.4. | Ду 50 Ру40 | ШТ | 2 | Инструмент
173 | 3.2.1.2. | Фланцевое соединение распределительной камеры Ду1000 Ру40 | ШТ | 1 | Инструмент
| 3.2.2. | Водяной холодильник Х-203 Кожухотрубчатый ТО с U-образным пучком Мат. корпуса –16ГС, мат. труб – Ст.20 Nтр = 333 шт. D= 1000 мм, б=14 мм, L=6000 мм, Вес = 7320 кг, Ртр.раб.= 1,6 кг/см2, Ртр.расч.= 34 кг/см2, Fто =252 м2 Рмтр.раб.= 43,9 кг/см2, Рмтр.расч.= 51 кг/см2 | ШТ | 1
| 3.2.2.1. | Фланцевое соединение | ШТ | 8
174 | 3.2.2.1.1. | Ду350 Ру40 | ШТ | 2 | Инструмент
175 | 3.2.2.1.2. | Ду250 Ру40 | ШТ | 2 | Инструмент
176 | 3.2.2.1.3. | Ду200 Ру40 | ШТ | 2 | Инструмент
177 | 3.2.2.1.4. | Ду 50 Ру40 | ШТ | 2 | Инструмент
178 | 3.2.2.2. | Фланцевое соединение распределительной камеры Ду1000 Ру40 | ШТ | 1 | Инструмент
| 3.2.3. | Воздушный холодильник ХВ-202 (АВГ) 3 секции отм. 12.000м Материал 09Г2С, F по оребрению =4800 м2 Nтр=369шт. L=8000 мм G=15661 кг , Рраб.=15,7 кг/см2 , Р расч.=19,3 кг/см2 | ШТ | 1
| 3.2.3.1. | Фланцевое соединение | ШТ | 12
179 | 3.2.3.1.1. | Ду150 Ру40 | ШТ | 12 | Инструмент
180 | 3.2.3.2. | Фланцевое соединение крышек секций 1380х450х40 | ШТ | 6 | Инструмент
| 3.2.4. | Воздушный холодильник ХВ-203 (АВГ) 3 секции отм. 12.000м Материал 16ГС, F по оребрению =4800 м2 Nтр=369шт. L=8000 мм G=17360 кг Рраб.= 44,3 кг/см2 , Р расч.=51 кг/см2 | ШТ | 1
| 3.2.4.1. | Фланцевое соединение | ШТ | 12
181 | 3.2.4.1.1. | Ду150 Ру63 | ШТ | 12 | Инструмент
182 | 3.2.4.2. | Фланцевое соединение крышек секций 1380х450х40 | ШТ | 6 | Инструмент
| 3.3. | Фланцевые соединения фильтров на приеме 2 ступени РК-201А,В,С | ШТ | 6
183 | 3.3.1. | Ду250 Ру40 | ШТ | 6 | Инструмент
| 3.4. | Ремонт арматуры блока газовых компрессоров
| 3.4.1. | Фланцевые соединения задвижек | ШТ | 16
184 | 3.4.1.1. | Ду150 Ру63 | ШТ | 6 | Инструмент
185 | 3.4.1.2. | Ду200 Ру40 | ШТ | 6 | Инструмент
186 | 3.4.1.3. | Ду50 Ру40 | ШТ | 4 | Инструмент
| 3.4.2. | Фланцевые соединения ППК | ШТ | 24
187 | 3.4.2.1. | Ду150 Ру40 отм. 9.000 | ШТ | 6 | Инструмент
188 | 3.4.2.2. | Ду100 Ру63 отм. 6.000 | ШТ | 2 | Инструмент
189 | 3.4.2.3. | Ду80 Ру63 отм.6.000м | ШТ | 6 | Инструмент
190 | 3.4.2.4. | Ду50 Ру160 отм. 6.000 | ШТ | 3 | Инструмент
191 | 3.4.2.5. | Ду25 Ру40 отм. 4.000 | ШТ | 5 | Инструмент
192 | 3.4.2.6. | Ду25 Ру100 отм. 4.000 | ШТ | 2 | Инструмент
| 3.4.3. | Фланцевые соединения диафрагм и расходомеров | ШТ | 6
193 | 3.4.3.1. | Ду200 Ру 63 | ШТ | 2 | Инструмент
194 | 3.4.3.2. | Ду40 Ру63 | ШТ | 2 | Инструмент
195 | 3.4.3.3. | Ду80 Ру40 | ШТ | 2 | Инструмент
| 3.4.4. | Фланцевые соединения клапанов отсекателей | ШТ | 44
196 | 3.4.4.1. | Ду200 Ру63 | ШТ | 2 | Инструмент
197 | 3.4.4.2. | Ду200 Ру40 | ШТ | 8 | Инструмент
198 | 3.4.4.3. | Ду150 Ру63 | ШТ | 2 | Инструмент
199 | 3.4.4.4. | Ду150 Ру40 | ШТ | 6 | Инструмент
200 | 3.4.4.5. | Ду100 Ру63 | ШТ | 4 | Инструмент
201 | 3.4.4.6. | Ду100 Ру40 | ШТ | 4 | Инструмент
202 | 3.4.4.7. | Ду80 Ру63 | ШТ | 2 | Инструмент
203 | 3.4.4.8. | Ду80 Ру40 | ШТ | 2 | Инструмент
204 | 3.4.4.9. | Ду50 Ру63 | ШТ | 4 | Инструмент
205 | 3.4.4.10. | Ду50 Ру40 | ШТ | 2 | Инструмент
206 | 3.4.4.11. | Ду40 Ру40 | ШТ | 2 | Инструмент
207 | 3.4.4.12. | Ду25 Ру40 | ШТ | 6 | Инструмент
| 3.4.5. | Фланцевые соединения гильз под термопары | ШТ | 58
208 | 3.4.5.1. | Ду25 Ру40 | ШТ | 34 | Инструмент
209 | 3.4.5.2. | Ду50 Ру63 | ШТ | 3 | Инструмент
210 | 3.4.5.3. | Ду25 Ру100 | ШТ | 14 | Инструмент
211 | 3.4.5.4. | Ду50 Ру40 | ШТ | 7 | Инструмент
| 4 | Контроль сборки фланцевых соединений на блоке гидроочистки
| 4.1. | Реактор Р-100 D н=2600 мм, б=50мм,Н=9038 мм, G=30 000 кг, ^2.600 матери-ал:12ХМ-18 +08Х13, V= 32,6 м3 Ррасч.=40,8кгс/см2 ,Рраб.=34 кгс/см2 | ШТ | 1
212 | 4.1.1. | Ду250 Ру100 | ШТ | 2 | Инструмент
213 | 4.1.2. | Ду200 Ру100 | ШТ | 2 | Инструмент
| 4.1.3. | Люки
214 | 4.1.3.1. | Ду600 Ру63 | ШТ | 1 | Инструмент
| 4.2. | Печи
| 4.2.1. | ПЕЧЬ П-100 вертикальная камер конвекции –1, радиантных -1 трубы рад.: d159х8 мм, Nтр=40 шт., мат.08Х18 Н10Т трубы кон.: d127х7 мм, Nтр=64 шт. мат.08Х18 Н10Т Ррасч.=10 кгс/см2 | ШТ | 1
| 4.2.1.1. | Фланцевое соединение | ШТ | 2
215 | 4.2.1.1.1. | Ду150 Ру63 | ШТ | 1 | Инструмент
216 | 4.2.1.1.2. | Ду125 Ру63 | ШТ | 1 | Инструмент
| 4.2.2. | Печь П-101 вертикальная камер конвекции –1, радиантных -1 D= 108 мм, б.=6 мм – 56 шт. реакционных труб Ст.20 D= 108 мм, б=6 мм – 88 шт. конвективных трубСт.20 Ррасч= 20 кг/см2 | ШТ | 1
| 4.2.2.1. | Фланцевое соединение | ШТ | 2
217 | 4.2.2.1.1. | Ду150 Ру63 | ШТ | 1 | Инструмент
218 | 4.2.2.1.2. | Ду125 Ру63 | ШТ | 1 | Инструмент
| 4.2.3. | Печь П-102 вертикальная камер конвекции –1, радиантных -1 D=114х6 –12 шт.,127х7-20 шт.,159х8-24 шт. реакц-х труб Ст.20 D= 114 х6 – 88 шт. конвективных трубСт.20 Ррасч= 20 кг/см2 | ШТ | 1
| 4.2.3.1. | Фланцевое соединение | ШТ | 2
219 | 4.2.3.1.1. | Ду100 Ру63 | ШТ | 1 | Инструмент
220 | 4.2.3.1.2. | Ду125 Ру63 | ШТ | 1 | Инструмент
| 4.3. | Емкостное оборудование
| 4.3.1. | Колонна К-101 09Г2С-17+08Х13 , D=1400 мм, б=16 мм, Н=31320 мм, G=19000 кг, V=110,8 м3, Рраб=12,6 кг/см2, Ррасч=15,6 кг/см2 | ШТ | 1
| 4.3.1.1. | Фланцевое соединение | ШТ | 8
221 | 4.3.1.1.1. | Ду150 Ру40 | ШТ | 1 | Инструмент
222 | 4.3.1.1.2. | Ду50 Ру40 | ШТ | 7 | Инструмент
| 4.3.1.2. | Люки | ШТ | 2
223 | 4.3.1.2.1. | Ду 500 Ру40 | ШТ | 1 | Инструмент
224 | 4.3.1.2.2. | Ду 600 Ру40 | ШТ | 1 | Инструмент
| 4.3.2. | Колонна К-102 09Г2С-6, D=2800 мм, б=16 мм, Н=40160 мм,G=38000 кг, V= 200 м3, Рраб.=1,6 кг/см2, Ррасч.=4,6 кг/см2 | ШТ | 1
| 4.3.2.1. | Фланцевое соединение | ШТ | 11
225 | 4.3.2.1.1. | Ду250 Ру40 | ШТ | 1 | Инструмент
226 | 4.3.2.1.2. | Ду150 Ру40 | ШТ | 1 | Инструмент
227 | 4.3.2.1.3. | Ду50 Ру40 | ШТ | 9 | Инструмент
| 4.3.2.2. | Люки | ШТ | 5
228 | 4.3.2.2.1. | Ду 500 Ру40 | ШТ | 5 | Инструмент
| 4.3.3. | Емкость Е-100 Мат-л– 09Г2С-6, D=2800 мм, б=12 мм, Н=8548 мм,G=9400 кг, V=50 м3, Рраб.=5,0 кг/см2, Ррасч.=8,0 кг/см2 | ШТ | 1
| 4.3.3.1. | Фланцевое соединение | ШТ | 11
229 | 4.3.3.1.1. | Ду80 Ру40 | ШТ | 2 | Инструмент
230 | 4.3.3.1.2. | Ду50 Ру40 | ШТ | 9 | Инструмент
| 4.3.4. | Емкость Е-101 09Г2С-17+12Х18Н10Т, D=1600 мм, б=12 мм, Н=8260 мм, G=6400 кг, V=15 м3, Рраб.=11,5 кг/см2, Ррасч.=15,6 кг/см2 | ШТ | 1
| 4.3.4.1. | Фланцевое соединение | ШТ | 16
231 | 4.3.4.1.1. | Ду150 Ру40 | ШТ | 2 | Инструмент
232 | 4.3.4.1.2. | Ду80 Ру40 | ШТ | 1 | Инструмент
233 | 4.3.4.1.3. | Ду50 Ру40 | ШТ | 13 | Инструмент
| 4.3.5. | Емкость Е-102 09Г2С-7, D=2200 мм, б=16 мм, Н=7360 мм, G=8400 кг, V=26 м3, Рраб.=0,7 кг/см2, Ррасч.=4,6 кг/см2 | ШТ | 1
| 4.3.5.1. | Фланцевое соединение | ШТ | 12
234 | 4.3.5.1.1. | Ду150 Ру40 | ШТ | 2 | Инструмент
235 | 4.3.5.1.2. | Ду50 Ру40 | ШТ | 10 | Инструмент
| 4.3.6. | Емкость Е-107 Мат-л– 09Г2С-7, D=2000 мм, б=12 мм, Н=5354 мм, G=6400 кг, V=16 м3, Рраб.= 2 кг/см2, Ррасч.=5 кг/см2 | ШТ | 1
| 4.3.6.1. | Фланцевое соединение | ШТ | 11
236 | 4.3.6.1.1. | Ду100 Ру40 | ШТ | 1 | Инструмент
237 | 4.3.6.1.2. | Ду80 Ру40 | ШТ | 2 | Инструмент
238 | 4.3.6.1.3. | Ду50 Ру40 | ШТ | 8 | Инструмент
| 4.3.6.2. | Люки | ШТ | 1
239 | 4.3.6.2.1. | Ду 800 Ру40 | ШТ | 1 | Инструмент
| 4.3.7. | Емкость Е-108 Мат-л – 09Г2С-12, D=2400 мм, б=12 мм, Н=9100 мм, G=8400 кг, V=40 м3, Рраб.=2 кг/см2, Ррасч.=5 кг/см2 | ШТ | 1
| 4.3.7.1. | Фланцевое соединение | ШТ | 8
240 | 4.3.7.1.1. | Ду80 Ру40 | ШТ | 2 | Инструмент
241 | 4.3.7.1.2. | Ду50 Ру40 | ШТ | 6 | Инструмент
| 4.3.8. | Емкость Е-109/1,2 Мат-л– 09Г2С-7, D=2400 мм, б=52 мм, Н=8500мм, G=41100 кг, V=50м3, Рраб.= 55 кг/см2, Ррасч.=60,5 кг/см2 | ШТ | 2
| 4.3.8.1. | Фланцевое соединение | ШТ | 4
242 | 4.3.8.1.1. | Ду50 Ру63 | ШТ | 4 | Инструмент
| 4.3.8.2. | Люки | ШТ | 2
243 | 4.3.8.2.1. | Ду 500 Ру63 | ШТ | 2 | Инструмент
| 4.3.9. | Емкость Е-110 Мат-л– 09Г2С-7, D=2400 мм, б=36 мм, Н=10100 мм, G=36400 кг, V=50 м3, Рраб.= 9 кг/см2, Ррасч.=9 кг/см2 | ШТ | 1
| 4.3.9.1. | Фланцевое соединение | ШТ | 4
244 | 4.3.9.1.1. | Ду80 Ру40 | ШТ | 1 | Инструмент
245 | 4.3.9.1.2. | Ду50 Ру40 | ШТ | 3 | Инструмент
| 4.3.9.2. | Люки | ШТ | 1
246 | 4.3.9.2.1. | Ду 500 Ру40 | ШТ | 1 | Инструмент
| 4.3.10. | Емкость Е-112 Мат-л– 09Г2С-7, D=3000 мм, б=12 мм, Н=6000 мм, G=7265 кг, V=32м3, Рраб.= атм., Ррасч.=3 кг/см2 | ШТ | 1
| 4.3.10.1. | Люки | ШТ | 1
247 | 4.3.10.1.1. | Ду 500 Ру40 | ШТ | 1 | Инструмент
| 4.3.11. | Сепаратор С-100 Мат-л– 09Г2С-12,D=2400 мм, б=45 мм, Н=12916 мм, G=10400 кг, V=55 м3, Рраб.=31,7 кг/см2., Ррасч.=38 кг/см2 | ШТ | 1
| 4.3.11.1. | Фланцевое соединение | ШТ | 14
248 | 4.3.11.1.1. | Ду300 Ру63 | ШТ | 1 | Инструмент
249 | 4.3.11.1.2. | Ду250 Ру63 | ШТ | 1 | Инструмент
250 | 4.3.11.1.3. | Ду200 Ру63 | ШТ | 2 | Инструмент
251 | 4.3.11.1.4. | Ду100 Ру63 | ШТ | 2 | Инструмент
252 | 4.3.11.1.5. | Ду50 Ру63 | ШТ | 8 | Инструмент
| 4.3.11.2. | Люки | ШТ | 1
253 | 4.3.11.2.1. | Ду 600 Ру63 | ШТ | 1 | Инструмент
| 4.3.12. | Сепаратор С-101 Мат-л – 09Г2С-8,D=1000 мм, б=22 мм, Н= 6220 мм, G=3400 кг, V=3,5 м3, Рраб.=31,7 кг/см2., Ррасч.=38 кг/см2 | ШТ | 1
| 4.3.12.1. | Фланцевое соединение | ШТ | 8
254 | 4.3.12.1.1. | Ду250 Ру63 | ШТ | 2 | Инструмент
255 | 4.3.12.1.2. | Ду50 Ру63 | ШТ | 6 | Инструмент
| 4.3.12.2. | Люки | ШТ | 1
256 | 4.3.12.2.1. | Ду 600 Ру63 | ШТ | 1 | Инструмент
| 4.3.13. | Сепаратор С-102 Мат-л– 09Г2С-6,D=500 мм, б=16 мм, Н= 1170 мм, G=2400 кг, V=0,71 м3, Рраб.=28 кг/см2, Ррасч.=33,6 кг/см2 | ШТ | 1
| 4.3.13.1. | Фланцевое соединение | ШТ | 9
257 | 4.3.13.1.1. | Ду250 Ру63 | ШТ | 1 | Инструмент
258 | 4.3.13.1.2. | Ду80 Ру63 | ШТ | 2 | Инструмент
259 | 4.3.13.1.3. | Ду50 Ру63 | ШТ | 6 | Инструмент
| 4.3.13.2. | Люки | ШТ | 1
260 | 4.3.13.2.1. | Ду 500 Ру63 | ШТ | 1 | Инструмент
| 4.3.14. | Сепаратор С-103 Мат-л – 09Г2С-6,D=1000 мм, б=10 мм, Н= 3670 мм, G=3400 кг, V=1,12 м3, Рраб.=5 кг/см2, Ррасч.=8 кг/см2 | ШТ | 1
| 4.3.14.1. | Фланцевое соединение | ШТ | 7
261 | 4.3.14.1.1. | Ду100 Ру40 | ШТ | 2 | Инструмент
262 | 4.3.14.1.2. | Ду50 Ру40 | ШТ | 5 | Инструмент
| 4.3.14.2. | Люки | ШТ | 1
263 | 4.3.14.2.1. | Ду 500 Ру40 | ШТ | 1 | Инструмент
| 4.4. | Теплообменники, холодильники
| 4.4.1. | Теплообменник Т-100/1,2,3,4 кожухотрубчатый с плавающей головкой Мат-л корпуса – 12ХМ-3+ 08Х13, труб – Ст.20 D= 1500 мм, б=50мм, L=14265 мм, Nтр=1927х4 шт. Вес =24030 кг,V=6,4 м3 Fтеплобм.=1088х4 =4352 м2, Ртр.раб.= 32 кг/см2, Ртр.расч.=48 кг/см2, Рмтр.раб.= 39,9 кг/см2, Рмтр.расч.=48 кг/см2 | ШТ | 4
| 4.4.1.1. | Фланцевое соединение | ШТ | 25
264 | 4.4.1.1.1. | Ду300 Ру63 | ШТ | 3 | Инструмент
265 | 4.4.1.1.2. | Ду250 Ру63 | ШТ | 20 | Инструмент
266 | 4.4.1.1.3. | Ду600 Ру80 | ШТ | 2 | Инструмент
267 | 4.4.1.2. | Фланцевое соединение колпака Ду1500 Ру63 | ШТ | 4 | Инструмент
268 | 4.4.1.3. | Фланцевое соединение плавающей головки Ду1200 Ру64 | ШТ | 4 | Инструмент
269 | 4.4.1.4. | Фланцевое соединение распределительной камеры Ду1300 Ру63 | ШТ | 4 | Инструмент
| 4.4.2. | Теплообменник Т-101 Кожухотрубчатый ТО с U-образным пучком Мат-л корпуса – ст3 сп5, труб – ст.20, D=1200 мм, б=18 мм , L=10800 мм, Nтр=828 шт. Вес =23100 кг, V=10 м3 Fтеплобм.=974м2, Ртр.раб.= 20,3 кг/см2, Ртр.расч.= 23,2 кг/см2, Рмтр.раб.= 14,9 кг/см2, Рмтр.расч.= 25 кг/см2 | ШТ | 1
| 4.4.2.1. | Фланцевое соединение | ШТ | 25
270 | 4.4.2.1.1. | Ду150 Ру40 | ШТ | 2 | Инструмент
271 | 4.4.2.2. | Фланцевое соединение распределительной камеры Ду1200 Ру40 | ШТ | 1 | Инструмент
| 4.4.3. | Теплообменник Т-102 кожухотрубчатый с плавающей головкой Мат-л корпуса – 09Г2С-13, труб – ст.20, D=1100 мм, б=16 мм , L=10720 мм, Nтр=2х571 шт., Вес =28920 кг, V=22,4 м3 Fтеплобм.=403,4х2 м2 Ртр.раб.= 15,6 кг/см2, Ртр.расч.= 22,5 кг/см2, Рмтр.раб.= 14,8 кг/см2, Рмтр.расч.= 22,5 кг/см2 | ШТ | 2
| 4.4.3.1. | Фланцевое соединение | ШТ | 2
272 | 4.4.3.1.1. | Ду150 Ру40 | ШТ | 2 | Инструмент
273 | 4.4.3.2. | Фланцевое соединение колпака Ду1100 Ру40 | ШТ | 2 | Инструмент
274 | 4.4.3.3. | Фланцевое соединение плавающей головки Ду900 Ру40 | ШТ | 2 | Инструмент
275 | 4.4.3.4. | Фланцевое соединение распределительной камеры Ду1000 Ру40 | ШТ | 2 | Инструмент
| 4.4.4. | Водяной холодильнк Х-101 кожухотрубный жескотрубный Мат-л корпуса – 09Г2С-6, труб – Ст.20 D= 600 мм, б=10 мм, L=6950 мм, Nтр=216 шт. Вес = 4150 кг, Fтеплобм.=20м2 Ртр.раб.= 3, Ртр.расч.=25 кг/см2, Рмтр.раб.= 15,6, Рмтр.расч.= 25 кг/см2 | ШТ | 1
| 4.4.4.1. | Фланцевое соединение | ШТ | 2
276 | 4.4.4.1.1. | Ду100 Ру40 | ШТ | 2 | Инструмент
277 | 4.4.4.2. | Фланцевое соединение колпака Ду600 Ру40 | ШТ | 1 | Инструмент
278 | 4.4.4.3. | Фланцевое соединение распределительной камеры Ду600 Ру40 | ШТ | 1 | Инструмент
| 4.4.5. | Воздушные холодильники ХВ-100/1,2 (АВГ) N=2секции Fодной секции=112м2 08Х18Н10Т, Fореб.х2=4670 м2 Nтрх2=738 шт. L=8700 мм, G=17195 кг Рраб.=32,3 кг/см2 , Р расч.=40 кг/см2 | ШТ | 2
| 4.4.5.1. | Фланцевое соединение | ШТ | 2
279 | 4.4.5.1.1. | Ду80 Ру40 | ШТ | 8 | Инструмент
| 4.5. | Арматуры блока гидроочистки
| 4.5.1. | Фланцевые соединения задвижек | ШТ | 42
280 | 4.5.1.1. | Ду150 Ру40 | ШТ | 2 | Инструмент
281 | 4.5.1.2. | Ду50 Ру40 | ШТ | 12 | Инструмент
282 | 4.5.1.3. | Ду100 Ру40 отм. 0.000м | ШТ | 20 | Инструмент
283 | 4.5.1.4. | Ду80 Ру63 | ШТ | 8 | Инструмент
| 4.5.2. | Фланцевые соединения ППК | ШТ | 36
284 | 4.5.2.1. | Ду150 Ру40 отм. 40.000 | ШТ | 2 | Инструмент
285 | 4.5.2.2. | Ду100 Ру63 отм. 6.000 | ШТ | 2 | Инструмент
286 | 4.5.2.3. | Ду80 Ру63 отм.4.000м | ШТ | 2 | Инструмент
287 | 4.5.2.4. | Ду80 Ру40 отм.4.000м | ШТ | 6 | Инструмент
288 | 4.5.2.5. | Ду50 Ру63 отм. 6.000 | ШТ | 4 | Инструмент
289 | 4.5.2.6. | Ду50 Ру40 отм. 3.000 | ШТ | 1 | Инструмент
290 | 4.5.2.7. | Ду25 Ру40 отм. 6.000 | ШТ | 14 | Инструмент
291 | 4.5.2.8. | Ду25 Ру100 отм. 9.000 | ШТ | 5 | Инструмент
| 4.5.3. | Фланцевые соединения диафрагм и расходомеров | ШТ | 56
292 | 4.5.3.1. | Ду150 Ру40 | ШТ | 2 | Инструмент
293 | 4.5.3.2. | Ду25 Ру40 | ШТ | 6 | Инструмент
294 | 4.5.3.3. | Ду50 Ру40 | ШТ | 14 | Инструмент
295 | 4.5.3.4. | Ду80 Ру40 | ШТ | 8 | Инструмент
296 | 4.5.3.5. | Ду25 Ру63 | ШТ | 4 | Инструмент
297 | 4.5.3.6. | Ду100 Ру40 | ШТ | 6 | Инструмент
298 | 4.5.3.7. | Ду150 Ру100 | ШТ | 4 | Инструмент
299 | 4.5.3.8. | Ду50 Ру100 | ШТ | 4 | Инструмент
300 | 4.5.3.9. | Ду80 Ру100 | ШТ | 8 | Инструмент
301 | 4.5.3.10. | Ду15 Ру40 | ШТ | 2 | Инструмент
| 4.5.4. | Фланцевые соединения уравнемеров | ШТ | 23
302 | 4.5.4.1. | Ду100 Ру40 | ШТ | 23 | Инструмент
| 4.5.5. | Фланцевые соединения клапанов отсекателей | ШТ | 108
303 | 4.5.5.1. | Ду200 Ру40 | ШТ | 12 | Инструмент
304 | 4.5.5.2. | Ду150 Ру63 | ШТ | 1 | Инструмент
305 | 4.5.5.3. | Ду150 Ру40 | ШТ | 26 | Инструмент
306 | 4.5.5.4. | Ду100 Ру40 | ШТ | 12 | Инструмент
307 | 4.5.5.5. | Ду250 Ру40 | ШТ | 4 | Инструмент
308 | 4.5.5.6. | Ду300 Ру40 | ШТ | 2 | Инструмент
309 | 4.5.5.7. | Ду80 Ру40 | ШТ | 18 | Инструмент
310 | 4.5.5.8. | Ду50 Ру40 | ШТ | 22 | Инструмент
311 | 4.5.5.9. | Ду25 Ру40 | ШТ | 2 | Инструмент
312 | 4.5.5.10. | Ду25 Ру63 | ШТ | 2 | Инструмент
313 | 4.5.5.11. | Ду20 Ру40 | ШТ | 6 | Инструмент
| 4.5.6. | Фланцевые соединения гильз под термопары | ШТ | 49
314 | 4.5.6.1. | Ду50 Ру63 | ШТ | 7 | Инструмент
315 | 4.5.6.2. | Ду50 Ру160 | ШТ | 4 | Инструмент
316 | 4.5.6.3. | Ду50 Ру40 | ШТ | 38 | Инструмент
| 5 | Контроль сварных соединений трубопроводов блока газовых компрессоров | ШТ | 2
317 | 5.1. | Стык Дн219 | ШТ | 1 | Инструмент
318 | 5.2. | Стык Дн159 | ШТ | 1 | Инструмент
| 6 | Контроль сварных соединений трубопроводов конвективного змеевика П-205 | ШТ | 26
319 | 6.1. | Стык Дн152 | ШТ | 26 | Инструмент
| 7 | Контроль сварных соединений трубопроводов конвективного змеевика П-401 | ШТ | 33
320 | 7.1. | Стык Дн152 | ШТ | 33 | Инструмент
| 8 | Контроль сварных соединений трубопроводов П-100 | ШТ | 1
321 | 8.1. | Стык Дн159 | ШТ | 2 | Инструмент
| 9 | Контроль сварных соединений трубопроводов П-101 | ШТ | 34
322 | 9.1. | Стык Дн108 | ШТ | 34 | Инструмент
| 10 | Контроль сварных соединений трубопроводов П-102 | ШТ | 52
323 | 10.1. | Стык Дн114 | ШТ | 52 | Инструмент
| 11 | Контроль сварных соединений трубопроводов блока гидроочистки | ШТ | 58
324 | 11.1. | Стык Дн89 | ШТ | 20 | Инструмент
325 | 11.2. | Стык Дн57 | ШТ | 23 | Инструмент
326 | 11.3. | Стык Дн32 | ШТ | 15 | Инструмент
| 12 | Контроль сварных соединений трубопроводов блока стабилизации. | ШТ | 56
327 | 12.1. | Стык Дн219 | ШТ | 2 | Инструмент
328 | 12.2. | Стык Дн159 | ШТ | 2 | Инструмент
329 | 12.3. | Стык Дн89 | ШТ | 2 | Инструмент
330 | 12.4. | Стык Дн32 | ШТ | 42 | Инструмент
331 | 12.5. | Стык Дн20 | ШТ | 8 | Инструмент
Начальник производства или цеха ___________________________________________ |  |  | О.В. Гогулин |  |  |  | "_____"______________20__г.
Механик производства или цеха ___________________________________________ |  |  | И.А. Бабушкин |  |  |  | "_____"______________20__г.
Начальник установки ___________________________________________ |  |  | А.А. Николаев |  |  |  | "_____"______________20__г.
Механик установки ___________________________________________ |  |  | А.Н. Куличкин |  |  |  | "_____"______________20__г.
Вед. инженер ОГМ ___________________________________________ |  |  | С. А. Коркин |  |  |  | "_____"______________20__г.
Заместитель главного механика ___________________________________________ |  |  | В. Н. Ефимов |  |  |  | "_____"______________20__г.
СОГЛАСОВАНО :
У Т В Е Р Ж Д А Ю
Главный инженер
ПАО "Славнефть-ЯНОС"
________ Н. Н. Вахромов
"___"_________20__г.

## ГК
Д Е Ф Е К Т Н А Я В Е Д О М О С Т Ь контроля сборки фланцевых соединений установки Гидрокрекинг Цех №4 в 2022 году ( ИД 2.775 )
График выполнения работ
№ Раб | № п/п | Наименование работ | Ед. изм. | Кол- во | Наименование материалов | Код R/3 | Ед. изм. | Кол-во | Исполнитель | Примечание
| 1 | Контроль фланцевых соединений трубопроводов МЦК и межблочные
| 1.1. | фланцевые пары реакторного блока нитки "А" | ШТ | 22
1 | 1.1.1. | Ду50 Class1500 (Ру250) отм.6.0 линии нагнетания РК-101А,В,С | ШТ | 1 | Инструмент
2 | 1.1.2. | Ду20 Class1500 (Ру250) отм.3.2 отбор проб после Р-111/2А | ШТ | 1 | Инструмент
3 | 1.1.3. | Ду25 Class1500 (Ру250) отм.19.0 линия сдувки на факел с колонок Е-121А | ШТ | 1 | Инструмент
4 | 1.1.4. | Ду40 Class1500 (Ру250) отм.19.0 ВСГ из Е-121А в Х-422 (кл.сборка FV-1013) | ШТ | 1 | Инструмент
5 | 1.1.5. | Ду200 Class1500 (Ру250) отм.22.0 аврийный сброс с нитки "А" | ШТ | 1 | Инструмент
6 | 1.1.6. | Ду50 Class1500 (Ру250) отм.0.0 кислая вода из Е-121А в Е-122А | ШТ | 1 | Инструмент
7 | 1.1.7. | Ду25 Class1500 (Ру250) отм.1.0 дренаж с Е-103А в Е-122А (кл.сборка LV-1005) | ШТ | 2 | Инструмент
8 | 1.1.8. | Ду20 Class1500 (Ру250) отм.1.0 пробоотборник с л.нагнетания РК-101А | ШТ | 1 | Инструмент
9 | 1.1.9. | Ду20 Class1500 (Ру250) отм.1.0 пробоотборник с л.нагнетания СК-101А | ШТ | 1 | Инструмент
10 | 1.1.10. | Ду100 Class1500 (Ру250) отм.1.0 линия нагнетания РК-101А | ШТ | 1 | Инструмент
11 | 1.1.11. | Ду100 Class1500 (Ру250) отм.0.5 линия нагнетания РК-101С в нитку "А" | ШТ | 1 | Инструмент
12 | 1.1.12. | Ду250 Class1500 (Ру250) отм.1.0 линия нагнетания СК-101А | ШТ | 1 | Инструмент
13 | 1.1.13. | Ду250 Class1500 (Ру250) отм.1.0 линия всаса СК-101А | ШТ | 1 | Инструмент
14 | 1.1.14. | Ду25 Class1500 (Ру250) отм.1.0 байпас задвижки на всасе СК-101А | ШТ | 1 | Инструмент
15 | 1.1.15. | Ду20 Class1500 (Ру250) отм..1.5 сброс на свечу с СК-101А (прием, выкид) | ШТ | 2 | Инструмент
16 | 1.1.16. | Ду25 Class1500 (Ру250) отм..0.0 промывочная вода от Н-103А/В в нитку "А" (кл.сборка FV-1022) | ШТ | 2 | Инструмент
17 | 1.1.17. | Ду50 Class1500 (Ру250) отм..0.0 дренаж с Е-103А в атмосферу | ШТ | 1 | Инструмент
18 | 1.1.18. | Ду80 Class1500 (Ру250) отм..22.0 СППК на факел с Е-121А | ШТ | 1 | Инструмент
19 | 1.1.19. | Ду200 Class1500 (Ру250) отм..0.0 газойль от насосов Н-112А/С | ШТ | 1 | Инструмент
| 1.2. | фланцевые пары реакторного блока нитки "В" | ШТ | 21
20 | 1.2.1. | Ду20 Class1500 (Ру250) отм.3.2 отбор проб после Р-111/2В | ШТ | 1 | Инструмент
21 | 1.2.2. | Ду25 Class1500 (Ру250) отм.19.0 линия сдувки на факел с колонок Е-121В | ШТ | 1 | Инструмент
22 | 1.2.3. | Ду40 Class1500 (Ру250) отм.19.0 ВСГ из Е-121В в Х-422 (кл.сборка FV-2013) | ШТ | 1 | Инструмент
23 | 1.2.4. | Ду200 Class1500 (Ру250) отм.22.0 аврийный сброс с нитки "В" | ШТ | 1 | Инструмент
24 | 1.2.5. | Ду50 Class1500 (Ру250) отм.0.0 кислая вода из Е-121В в Е-122В | ШТ | 1 | Инструмент
25 | 1.2.6. | Ду25 Class1500 (Ру250) отм.1.0 дренаж с Е-103В в Е-122В (кл.сборка LV-2005) | ШТ | 2 | Инструмент
26 | 1.2.7. | Ду20 Class1500 (Ру250) отм.1.0 пробоотборник с л.нагнетания РК-101В | ШТ | 1 | Инструмент
27 | 1.2.8. | Ду20 Class1500 (Ру250) отм.1.0 пробоотборник с л.нагнетания СК-101В | ШТ | 1 | Инструмент
28 | 1.2.9. | Ду100 Class1500 (Ру250) отм.1.0 линия нагнетания РК-101В | ШТ | 1 | Инструмент
29 | 1.2.10. | Ду100 Class1500 (Ру250) отм.0.5 линия нагнетания РК-101С в нитку "В" | ШТ | 1 | Инструмент
30 | 1.2.11. | Ду250 Class1500 (Ру250) отм.1.0 линия нагнетания СК-101В | ШТ | 1 | Инструмент
31 | 1.2.12. | Ду250 Class1500 (Ру250) отм.1.0 линия всаса СК-101В | ШТ | 1 | Инструмент
32 | 1.2.13. | Ду25 Class1500 (Ру250) отм.1.0 байпас задвижки на всасе СК-101В | ШТ | 1 | Инструмент
33 | 1.2.14. | Ду20 Class1500 (Ру250) отм..1.5 сброс на свечу с СК-101В (прием, выкид) | ШТ | 2 | Инструмент
34 | 1.2.15. | Ду25 Class1500 (Ру250) отм..0.0 промывочная вода от Н-103А/В в нитку "В" (кл.сборка FV-2022) | ШТ | 2 | Инструмент
35 | 1.2.16. | Ду50 Class1500 (Ру250) отм..0.0 дренаж с Е-103В в атмосферу | ШТ | 1 | Инструмент
36 | 1.2.17. | Ду80 Class1500 (Ру250) отм..22.0 СППК на факел с Е-121В | ШТ | 1 | Инструмент
37 | 1.2.18. | Ду200 Class1500 (Ру250) отм..0.0 газойль от насосов Н-112В/С | ШТ | 1 | Инструмент
| 2 | Реакторный блок нитки "А"
| 2.1. | Реактор U-Р-111/1А D=2580 мм, S=172+7 мм, H=13000 мм, Т=440<град>С, V= 58,7 м3, Pраб/Pрасч=145,0 /170, отм.3,2 Мат-л корпуса=15Х2МФА-А + 04Х20Н10Г2Б | ШТ | 1
| 2.1.1. | Штуцеры | ШТ | 5
38 | 2.1.1.1. | Ду50 Class1500 (Ру250) | ШТ | 1 | Инструмент
39 | 2.1.1.2. | Ду40 Class1500 (Ру250) | ШТ | 4 | Инструмент
| 2.1.2. | Верхний фланцевый отвод | ШТ | 2
40 | 2.1.2.1. | Ду600 Ру250 | ШТ | 1 | Инструмент
41 | 2.1.2.2. | Ду300 Ру250 | ШТ | 1 | Инструмент
| 2.1.3. | Нижний выгружной люк | ШТ | 1
42 | 2.1.3.1. | Ду200 Ру250 | ШТ | 1 | Инструмент
| 2.2. | Реактор U-Р-111/2А D=2580 мм, S=172+7 мм, H=13000 мм, Т=440<град>С, V= 58,7 м3, Pраб/Pрасч=145,0 /170, отм.3,2 Мат-л корпуса=15Х2МФА-А + 04Х20Н10Г2Б | ШТ | 1
| 2.2.1. | Штуцеры | ШТ | 4
43 | 2.2.1.1. | Ду50 Class1500 (Ру250) | ШТ | 2 | Инструмент
44 | 2.2.1.2. | Ду40 Class1500 (Ру250) | ШТ | 2 | Инструмент
| 2.2.2. | Верхний фланцевый отвод | ШТ | 2
45 | 2.2.2.1. | Ду600 Ру250 | ШТ | 1 | Инструмент
46 | 2.2.2.2. | Ду350 Ру250 | ШТ | 1 | Инструмент
| 2.2.3. | Нижний выгружной люк | ШТ | 1
47 | 2.2.3.1. | Ду200 Ру250 | ШТ | 1 | Инструмент
| 2.3. | Реактор U-Р-121/1А D=3200 мм, S=179+7 мм, H=13440 мм, Т=440<град>С, V= 106 м3, Pраб/Pрасч=145,0 /170, отм.3,2 Мат-л корпуса=15Х2МФА-А + 04Х20Н10Г2Б | ШТ | 1
| 2.3.1. | Штуцеры | ШТ | 4
48 | 2.3.1.1. | Ду50 Class1500 (Ру250) | ШТ | 2 | Инструмент
49 | 2.3.1.2. | Ду40 Class1500 (Ру250) | ШТ | 2 | Инструмент
| 2.3.2. | Верхний фланцевый отвод | ШТ | 2
50 | 2.3.2.1. | Ду600 Ру250 | ШТ | 1 | Инструмент
51 | 2.3.2.2. | Ду350 Ру250 | ШТ | 1 | Инструмент
| 2.3.3. | Нижний выгружной люк | ШТ | 1
52 | 2.3.3.1. | Ду200 Ру250 | ШТ | 1 | Инструмент
| 2.4. | Реактор U-Р-121/2А D=3200 мм, S=179+7 мм, H=13440 мм, Т=440<град>С, V= 106 м3, Pраб/Pрасч=145,0 /170, отм.3,2 Мат-л корпуса=15Х2МФА-А + 04Х20Н10Г2Б | ШТ | 1
| 2.4.1. | Штуцеры | ШТ | 4
53 | 2.4.1.1. | Ду50 Class1500 (Ру250) | ШТ | 2 | Инструмент
54 | 2.4.1.2. | Ду40 Class1500 (Ру250) | ШТ | 2 | Инструмент
| 2.4.2. | Верхний фланцевый отвод | ШТ | 2
55 | 2.4.2.1. | Ду600 Ру250 | ШТ | 1 | Инструмент
56 | 2.4.2.2. | Ду350 Ру250 | ШТ | 1 | Инструмент
| 2.4.3. | Нижний выгружной люк | ШТ | 1
57 | 2.4.3.1. | Ду200 Ру250 | ШТ | 1 | Инструмент
| 2.5. | Емкость Е-103А D=2170 мм, S=125 мм, Н=8200 мм, G=55500 кг, V=20,5 м3, Pраб/Pрасч=125,3 /133, отм 3.0, Мат-л корпуса=09Г2С | ШТ | 1
| 2.5.1. | Штуцеры | ШТ | 5
58 | 2.5.1.1. | Ду20 Ру200 | ШТ | 2 | Инструмент
59 | 2.5.1.2. | Ду80 Ру200 | ШТ | 1 | Инструмент
60 | 2.5.1.3. | Ду300 Ру200 | ШТ | 2 | Инструмент
| 2.5.2. | Люк | ШТ | 1
61 | 2.5.2.1. | Ду500 Ру160 | ШТ | 1 | Инструмент
| 2.6. | Сепаратор Е-121А D=2940 мм, S=160 мм, Н=13500 мм, G=186100 кг, V=83 м3, Pраб/Pрасч=125,2 /160, отм. 3.000, Мат-л корпуса=09Г2С | ШТ | 1
| 2.6.1. | Штуцеры | ШТ | 9
62 | 2.6.1.1. | Ду20 Ру200 | ШТ | 5 | Инструмент
63 | 2.6.1.2. | Ду150 Ру200 | ШТ | 1 | Инструмент
64 | 2.6.1.3. | Ду250 Ру200 | ШТ | 1 | Инструмент
65 | 2.6.1.4. | Ду300 Ру200 | ШТ | 2 | Инструмент
| 2.6.2. | Люк | ШТ | 1
66 | 2.6.2.1. | Ду500 Ру160 | ШТ | 1 | Инструмент
| 2.7. | Сепаратор Е-122А D=2800 мм, S=32 мм, L=10650 мм, G=35660 кг, V=62,6 м3, Pраб/Pрасч=21 /26, отм. 1.500, Мат-л корпуса=SA516Gr70+SA240-3161 | ШТ | 1
| 2.7.1. | Штуцеры | ШТ | 14
67 | 2.7.1.1. | Ду20 Ру16 | ШТ | 3 | Инструмент
68 | 2.7.1.2. | Ду50 Class300 (Ру50) | ШТ | 6 | Инструмент
69 | 2.7.1.3. | Ду80 Class300 (Ру50) | ШТ | 2 | Инструмент
70 | 2.7.1.4. | Ду200 Class300 (Ру50) | ШТ | 1 | Инструмент
71 | 2.7.1.5. | Ду250 Class300 (Ру50) | ШТ | 2 | Инструмент
| 2.7.2. | Люк | ШТ | 1
72 | 2.7.2.1. | Ду600 class300 (Ру50) | ШТ | 1 | Инструмент
| 2.8. | Аппарат воздушного охлаждения ХВ-121А Nсекций=4, Nрядов=6, L=12000 мм, P=125/133,9 кгс/см2, Dтруб=25,4 мм, Fоребр.=25024 м2, Kоребр.=23,4, Nтруб=1080 шт., отм.23.000 | ШТ | 1
| 2.8.1. | Штуцеры
73 | 2.8.1.1. | Ду150 class1500 (Ру250) | ШТ | 16 | Инструмент
| 2.9. | Теплообменник Т-122/ 1А-1 U-образный D=950 мм, F=290 м2, Pраб/Pрасч=153,2 / 170,0 кгс\см2 - МТР, Рраб/Ррасч=132,2 / 140,0 кгс/см2 - ТР, dтрубок=20х2,0 мм, Nтрубок=386 шт, Lтрубок=12 м, отм.1.500 | ШТ | 1
74 | 2.9.1. | Ду200 class2500 (Ру420) отм.3.800 выход по МТР | ШТ | 1 | Инструмент
75 | 2.9.2. | Ду250 class2500 (Ру420) отм.3.800 вход по ТР | ШТ | 1 | Инструмент
| 2.10. | Теплообменник Т-122/ 1А-3 U-образный D=950 мм, F=290 м2, Pраб/Pрасч=153,2 / 170,0 кгс\см2 - МТР, Рраб/Ррасч=132,2 / 140,0 кгс/см2 - ТР, dтрубок=20х2,0 мм, Nтрубок=386 шт, Lтрубок=12 м, отм.1.500 | ШТ | 1
76 | 2.10.1. | Ду200 class1500 (Ру250) отм.0.500 вход по МТР | ШТ | 1 | Инструмент
77 | 2.10.2. | Ду250 class1500 (Ру250) отм.0.500 выход по ТР | ШТ | 1 | Инструмент
| 3 | Реакторный блок нитки "В"
| 3.1. | Реактор U-Р-111/1В D=2580 мм, S=172+7 мм, H=13000 мм, Т=440<град>С, V= 58,7 м3, Pраб/Pрасч=145,0 /170, отм.3,2 Мат-л корпуса=15Х2МФА-А + 04Х20Н10Г2Б | ШТ | 1
| 3.1.1. | Штуцеры | ШТ | 5
78 | 3.1.1.1. | Ду50 Class1500 (Ру250) | ШТ | 1 | Инструмент
79 | 3.1.1.2. | Ду40 Class1500 (Ру250) | ШТ | 4 | Инструмент
| 3.1.2. | Верхний фланцевый отвод | ШТ | 2
80 | 3.1.2.1. | Ду600 Ру250 | ШТ | 1 | Инструмент
81 | 3.1.2.2. | Ду300 Ру250 | ШТ | 1 | Инструмент
| 3.1.3. | Нижний выгружной люк | ШТ | 1
82 | 3.1.3.1. | Ду200 Ру250 | ШТ | 1 | Инструмент
| 3.2. | Реактор U-Р-111/2В D=2580 мм, S=172+7 мм, H=13000 мм, Т=440<град>С, V= 58,7 м3, Pраб/Pрасч=145,0 /170, отм.3,2 Мат-л корпуса=15Х2МФА-А + 04Х20Н10Г2Б | ШТ | 1
| 3.2.1. | Штуцеры | ШТ | 4
83 | 3.2.1.1. | Ду50 Class1500 (Ру250) | ШТ | 2 | Инструмент
84 | 3.2.1.2. | Ду40 Class1500 (Ру250) | ШТ | 2 | Инструмент
| 3.2.2. | Верхний фланцевый отвод | ШТ | 2
85 | 3.2.2.1. | Ду600 Ру250 | ШТ | 1 | Инструмент
86 | 3.2.2.2. | Ду350 Ру250 | ШТ | 1 | Инструмент
| 3.2.3. | Нижний выгружной люк | ШТ | 1
87 | 3.2.3.1. | Ду200 Ру250 | ШТ | 1 | Инструмент
| 3.3. | Реактор U-Р-121/1В D=3200 мм, S=179+7 мм, H=13440 мм, Т=440<град>С, V= 106 м3, Pраб/Pрасч=145,0 /170, отм.3,2 Мат-л корпуса=15Х2МФА-А + 04Х20Н10Г2Б | ШТ | 1
| 3.3.1. | Штуцеры | ШТ | 4
88 | 3.3.1.1. | Ду50 Class1500 (Ру250) | ШТ | 2 | Инструмент
89 | 3.3.1.2. | Ду40 Class1500 (Ру250) | ШТ | 2 | Инструмент
| 3.3.2. | Верхний фланцевый отвод | ШТ | 2
90 | 3.3.2.1. | Ду600 Ру250 | ШТ | 1 | Инструмент
91 | 3.3.2.2. | Ду350 Ру250 | ШТ | 1 | Инструмент
| 3.3.3. | Нижний выгружной люк | ШТ | 1
92 | 3.3.3.1. | Ду200 Ру250 | ШТ | 1 | Инструмент
| 3.4. | Реактор U-Р-121/2В D=3200 мм, S=179+7 мм, H=13440 мм, Т=440<град>С, V= 106 м3, Pраб/Pрасч=145,0 /170, отм.3,2 Мат-л корпуса=15Х2МФА-А + 04Х20Н10Г2Б | ШТ | 1
| 3.4.1. | Штуцеры | ШТ | 4
93 | 3.4.1.1. | Ду50 Class1500 (Ру250) | ШТ | 2 | Инструмент
94 | 3.4.1.2. | Ду40 Class1500 (Ру250) | ШТ | 2 | Инструмент
| 3.4.2. | Верхний фланцевый отвод | ШТ | 2
95 | 3.4.2.1. | Ду600 Ру250 | ШТ | 1 | Инструмент
96 | 3.4.2.2. | Ду350 Ру250 | ШТ | 1 | Инструмент
| 3.4.3. | Нижний выгружной люк | ШТ | 1
97 | 3.4.3.1. | Ду200 Ру250 | ШТ | 1 | Инструмент
| 3.5. | Емкость Е-103В D=2170 мм, S=125 мм, Н=8200 мм, G=55500 кг, V=20,5 м3, Pраб/Pрасч=125,3 /133, отм 3.0, Мат-л корпуса=09Г2С | ШТ | 1
| 3.5.1. | Штуцеры | ШТ | 5
98 | 3.5.1.1. | Ду20 Ру200 | ШТ | 2 | Инструмент
99 | 3.5.1.2. | Ду80 Ру200 | ШТ | 1 | Инструмент
100 | 3.5.1.3. | Ду300 Ру200 | ШТ | 2 | Инструмент
| 3.5.2. | Люк | ШТ | 1
101 | 3.5.2.1. | Ду500 Ру160 | ШТ | 1 | Инструмент
| 3.6. | Сепаратор Е-121В D=2940 мм, S=160 мм, Н=13500 мм, G=186100 кг, V=83 м3, Pраб/Pрасч=125,2 /160, отм. 3.000, Мат-л корпуса=09Г2С | ШТ | 1
| 3.6.1. | Штуцеры | ШТ | 9
102 | 3.6.1.1. | Ду20 Ру200 | ШТ | 5 | Инструмент
103 | 3.6.1.2. | Ду150 Ру200 | ШТ | 1 | Инструмент
104 | 3.6.1.3. | Ду250 Ру200 | ШТ | 1 | Инструмент
105 | 3.6.1.4. | Ду300 Ру200 | ШТ | 2 | Инструмент
| 3.6.2. | Люк | ШТ | 1
106 | 3.6.2.1. | Ду500 Ру160 | ШТ | 1 | Инструмент
| 3.7. | Сепаратор Е-122В D=2800 мм, S=32 мм, L=10650 мм, G=35660 кг, V=62,6 м3, Pраб/Pрасч=21 /26, отм. 1.500, Мат-л корпуса=SA516Gr70+SA240-3161 | ШТ | 1
| 3.7.1. | Штуцеры | ШТ | 14
107 | 3.7.1.1. | Ду20 Ру16 | ШТ | 3 | Инструмент
108 | 3.7.1.2. | Ду50 Class300 (Ру50) | ШТ | 6 | Инструмент
109 | 3.7.1.3. | Ду80 Class300 (Ру50) | ШТ | 2 | Инструмент
110 | 3.7.1.4. | Ду200 Class300 (Ру50) | ШТ | 1 | Инструмент
111 | 3.7.1.5. | Ду250 Class300 (Ру50) | ШТ | 2 | Инструмент
| 3.7.2. | Люк | ШТ | 1
112 | 3.7.2.1. | Ду600 class300 (Ру50) | ШТ | 1 | Инструмент
| 3.8. | Аппарат воздушного охлаждения ХВ-121В Nсекций=4, Nрядов=6, L=12000 мм, P=125/133,9 кгс/см2, Dтруб=25,4 мм, Fоребр.=25024 м2, Kоребр.=23,4, Nтруб=1080 шт., отм.23.000 | ШТ | 1
| 3.8.1. | Штуцеры
113 | 3.8.1.1. | Ду150 class1500 (Ру250) | ШТ | 8 | Инструмент
| 4 | Линия приема СК-101А/В | ШТ | 2
114 | 4.1. | Крышка фильтра Ду250 class1500 (Ру250) | ШТ | 2 | Инструмент
| 5 | Раздел КИП и А
| 5.1. | Диафрагмы | ШТ | 8
115 | 5.1.1. | Ду150 class1500 (Ру250) отм.0.8м поз.1002, 1003, 2002, 2003 | ШТ | 4 | Инструмент
116 | 5.1.2. | Ду150 class1500 (Ру250) отм.14.8м поз.1011, 1012, 2011, 2012 | ШТ | 4 | Инструмент
| 5.2. | Защитные гильзы термопар | ШТ | 169
117 | 5.2.1. | Ду15 Class1500 RTJ (Ру250) отм.3.8м поз. TW-023.1, 023.2, 023.1А, 023.2А, 032.1, 032.2, 032.1А, 032.2А, 033.1, 033.2, 033.1А, 033.2А | ШТ | 12 | Инструмент
118 | 5.2.2. | Ду25 Class2500 RTJ (Ру420) отм.2.0м поз. TW-1001, 1002, 1061, 2001, 2002, 2061 | ШТ | 6 | Инструмент
119 | 5.2.3. | Ду25 Class2500 RTJ (Ру420) отм.6.5м поз. TW-1003, 1007, 2003, 2007 | ШТ | 4 | Инструмент
120 | 5.2.4. | Ду25 Class2500 RTJ (Ру420) отм.1.5м поз. TW-1004, 1005, 1006, 1008, 2004, 2005, 2006, 2008 | ШТ | 8 | Инструмент
121 | 5.2.5. | Ду25 Class2500 RTJ (Ру420) отм.0.7м поз. TW-1009, 2009 | ШТ | 2 | Инструмент
122 | 5.2.6. | Ду25 Class2500 RTJ (Ру420) отм.25.0м поз. TW-1016А/В, 2016А/В | ШТ | 4 | Инструмент
123 | 5.2.7. | Ду25 Class2500 RTJ (Ру420) отм.10.1м поз. TW-1017А/В, 2017А/В | ШТ | 4 | Инструмент
124 | 5.2.8. | Ду25 Class2500 RTJ (Ру420) отм.20.0м поз. TW-1019, 1020, 1062, 1063, 2019, 2020, 2062, 2063 | ШТ | 8 | Инструмент
125 | 5.2.9. | Ду50 Class2500 RTJ (Ру420) отм.13.7м поз. TW-1021, 1022, 1023, 1064, 1065, 1066, 2021, 2022, 2023, 2064, 2065, 2066 | ШТ | 12 | Инструмент
126 | 5.2.10. | Ду50 Class2500 RTJ (Ру420) отм.12.5м поз. TW-1024, 1025, 1026, 1067, 1068, 1069, 2024, 2025, 2026, 2067, 2068, 2069 | ШТ | 12 | Инструмент
127 | 5.2.11. | Ду50 Class2500 RTJ (Ру420) отм.10.1м поз. TW-1027, 1028, 1036, 1070, 1071, 2027, 2028, 2036, 2070, 2071, 2079 | ШТ | 12 | Инструмент
128 | 5.2.12. | Ду50 Class2500 RTJ (Ру420) отм.8.7м поз. TW-1030, 1073, 2030, 2073 | ШТ | 4 | Инструмент
129 | 5.2.13. | Ду50 Class2500 RTJ (Ру420) отм.7.8м поз. TW-1032, 1033, 1034, 1075, 1076, 1077, 2032, 2033, 2034, 2075, 2076, 2077 | ШТ | 12 | Инструмент
130 | 5.2.14. | Ду25 Class2500 RTJ (Ру420) отм.4.5-4.9м поз. TW-1035, 1078, 1121, 1175, 2035, 2078, 2121, 2175 | ШТ | 8 | Инструмент
131 | 5.2.15. | Ду25 Class2500 RTJ (Ру420) отм.23.0м поз.TW-1107, 1108, 1163, 1164, 2107, 2108, 2163, 2164 | ШТ | 8 | Инструмент
132 | 5.2.16. | Ду50 Class2500 RTJ (Ру420) отм.16,2м поз. TW-1109, 1110, 1111, 1165, 1166, 11,67, 2109, 2110, 2111, 2165, 2166, 2167 | ШТ | 12 | Инструмент
133 | 5.2.17. | Ду50 Class2500 RTJ (Ру420) отм.14,3м поз. TW-1112, 1113, 2112, 2113 | ШТ | 4 | Инструмент
134 | 5.2.18. | Ду50 Class2500 RTJ (Ру420) отм.10.8м поз. TW-1114, 1115, 1116, 1169, 1170, 1172, 2114, 2115, 2116, 2169, 2170, 2172 | ШТ | 12 | Инструмент
135 | 5.2.19. | Ду50 Class2500 RTJ (Ру420) отм.11.8, 10.1, 11.0м поз. TW-1118, 2118, 1122, 2122, 1176, 2176 | ШТ | 6 | Инструмент
136 | 5.2.20. | Ду25 Class1500 RTJ (Ру250) отм.20,0м поз. TW-1229, 1230, 1244, 2229, 2230, 2244 | ШТ | 6 | Инструмент
137 | 5.2.21. | Ду25 Class1500 RTJ (Ру250) отм.23.0м поз. TW-1231 A,B,C,D; 2231 A,B,C,D | ШТ | 8 | Инструмент
138 | 5.2.22. | Ду25 Class1500 RTJ (Ру250) отм.7.2м поз. TW-1234. 2234 | ШТ | 2 | Инструмент
139 | 5.2.23. | Ду25 Class1500 RTJ (Ру250) отм.15.0м поз. TW-1252, 2252 | ШТ | 2 | Инструмент
140 | 5.2.24. | Ду25 Class1500 RTJ (Ру250) отм.5.0м поз. TW-0007 | ШТ | 1 | Инструмент
Начальник производства или цеха ___________________________________________ |  |  | С. В. Лохматов |  |  |  | "_____"______________20__г.
Механик производства или цеха ___________________________________________ |  |  | Ф. Р. Кириллов |  |  |  | "_____"______________20__г.
Начальник установки ___________________________________________ |  |  | А. С. Ермолаев |  |  |  | "_____"______________20__г.
Механик установки ___________________________________________ |  |  | К. Ю. Сорокин |  |  |  | "_____"______________20__г.
Вед. инженер ОГМ ___________________________________________ |  |  | С. А. Коркин |  |  |  | "_____"______________20__г.
Заместитель главного механика ___________________________________________ |  |  | В. Н. Ефимов |  |  |  | "_____"______________20__г.
СОГЛАСОВАНО :
материал ХМ
материал нержавейка
С О Г Л А С О В А Н О
Главный механик
ПАО "Славнефть-ЯНОС"
___________ Д. П. Кучин
"___"_________20__г.
У Т В Е Р Ж Д А Ю
Главный инженер
ПАО "Славнефть-ЯНОС"
________ Н. Н. Вахромов
"___"_________20__г.
ДА
НЕТ

## УПВ-1
Д Е Ф Е К Т Н А Я В Е Д О М О С Т Ь контроля сборки фланцевых соединений установки производства водорода (УПВ-1) цех №4 в 2022 году ( ИД 2.778 )
График выполнения работ
№ Раб | № п/п | Наименование работ | Ед. изм. | Кол- во | Наименование материалов | Код R/3 | Ед. изм. | Кол-во | Исполнитель | Примечание
| 1 | Контроль фланцевых соединений
| 1.1. | Реактор Р-501
1 | 1.1.1. | Ду200, Ру40 | ШТ | 2 | Инструмент |  |  |  |  | 12ХМ
2 | 1.1.2. | Ду500, Ру40 | ШТ | 2 | Инструмент |  |  |  |  | 12ХМ
3 | 1.1.3. | Ду250, Ру40 | ШТ | 1 | Инструмент |  |  |  |  | 12ХМ
| 1.2. | Реактор Р-503А/В
4 | 1.2.1. | DN200 #300 ST/SG (Ру40) | ШТ | 4 | Инструмент |  |  |  |  | 12ХМ
5 | 1.2.2. | DN100 #300 ST/SG (Ру40) | ШТ | 2 | Инструмент |  |  |  |  | 12ХМ
6 | 1.2.3. | DN500 #300 ST/SG (Ру40) | ШТ | 2 | Инструмент |  |  |  |  | 12ХМ
7 | 1.2.4. | DN150 #300 ST/SG (Ру40) | ШТ | 2 | Инструмент |  |  |  |  | 12ХМ
| 1.3. | Реактор Р-502
8 | 1.3.1. | Ду500, Ру40 | ШТ | 2 | Инструмент |  |  |  |  | 12ХМ
9 | 1.3.2. | Люк Ду500, Ру40 | ШТ | 2 | Инструмент |  |  |  |  | 12ХМ
10 | 1.3.3. | Ду250, Ру40 | ШТ | 1 | Инструмент |  |  |  |  | 12ХМ
| 1.4. | Паросборник Е-502.
11 | 1.4.1. | DN350 #300 ST/SG (Ру40) | ШТ | 1 | Инструмент
12 | 1.4.2. | DN150 #300 LM/LF (Ру40) | ШТ | 1 | Инструмент
13 | 1.4.3. | DN50 #300 LM/LF (Ру40) | ШТ | 1 | Инструмент
14 | 1.4.4. | DN25 #300 LM/LF (Ру40) | ШТ | 1 | Инструмент
15 | 1.4.5. | DN500 #300 LM/LF (Ру40) | ШТ | 2 | Инструмент
16 | 1.4.6. | Люк DN500 (Ру40) | ШТ | 1 | Инструмент
| 1.5. | Котел-утилизатор технологического газа Т-501
17 | 1.5.1. | DN40 #300 LM/LF (Ру40) | ШТ | 1 | Инструмент
18 | 1.5.2. | DN80 #300 LM/LF (Ру40) | ШТ | 1 | Инструмент
19 | 1.5.3. | DN350 #300 ST/SG (Ру40) | ШТ | 1 | Инструмент
20 | 1.5.4. | DN150 #300 LM/LF (Ру40) | ШТ | 1 | Инструмент
21 | 1.5.5. | DN50 #300 LM/LF (Ру40) | ШТ | 2 | Инструмент
22 | 1.5.6. | DN25 #300 LM/LF (Ру40) | ШТ | 2 | Инструмент
23 | 1.5.7. | DN500 #300 LM/LF (Ру40) | ШТ | 2 | Инструмент
24 | 1.5.8. | Люк DN500 #300 LM/LF (Ру40) | ШТ | 3 | Инструмент
| 1.6. | Вертикальный выпарной аппарат сырья СНГ Т-503.
25 | 1.6.1. | DN80 #300 LM/LF (Ру40) | ШТ | 1 | Инструмент
26 | 1.6.2. | DN80 #300 ST/SG (Ру40) | ШТ | 1 | Инструмент
27 | 1.6.3. | DN150 #300 LM/LF (Ру40) | ШТ | 1 | Инструмент
28 | 1.6.4. | DN100 #300 ST/SG (Ру40) | ШТ | 1 | Инструмент
29 | 1.6.5. | DN25 #300 LM/LF (Ру40) | ШТ | 1 | Инструмент
30 | 1.6.6. | DN25 #300 ST/SG (Ру40) | ШТ | 1 | Инструмент
31 | 1.6.7. | DN600 (Ру-40) | ШТ | 1 | Инструмент
| 1.7. | Парогенератор Т-504 аппарат кожухотрубчатый с U-образными трубками
32 | 1.7.1. | DN400 #300 ST/SG (Ру40) | ШТ | 2 | Инструмент
33 | 1.7.2. | DN250 #300 LM/LF (Ру40) | ШТ | 1 | Инструмент
34 | 1.7.3. | DN200 #300 LM/LF (Ру40) | ШТ | 1 | Инструмент
35 | 1.7.4. | DN1200 #300 (Ру40) | ШТ | 1 | Инструмент
| 1.8. | теплобменник Т-505 аппарат кожухотрубчатый жесткотрубный
36 | 1.8.1. | DN400 #300 ST/SG (Ру40) | ШТ | 2 | Инструмент |  |  |  |  | 09Г2С/08Х18Н10
37 | 1.8.2. | DN150, 600#, RTJ (Ру63) | ШТ | 2 | Инструмент |  |  |  |  | 09Г2С/08Х18Н10
38 | 1.8.3. | DN750 #300 (Py40) | ШТ | 1 | Инструмент
| 1.9. | Арматура клапанных сборок
39 | 1.9.1. | DN100 #600 FV-4006 - испаренный газ из Т-503 | ШТ | 4 | Инструмент
40 | 1.9.2. | DN150 #600 FV-4010 - расход сырья в П-501 | ШТ | 6 | Инструмент
41 | 1.9.3. | DN200 #300 вход и выход ГПС в Р-503А/В | ШТ | 7 | Инструмент
| 1.10. | Защитные гильзы термопар
42 | 1.10.1. | DN25 #600 (Ру63) TW-4007,4014,4041,4044 | ШТ | 4 | Инструмент
43 | 1.10.2. | DN40 #900 (Ру100) TW-4037,4038 | ШТ | 2 | Инструмент
44 | 1.10.3. | DN25 #300 ST/SG (Ру40) TW-4005A,4005B,4045F,4046F,4045C,4046C,4050,4051 | ШТ | 8 | Инструмент
Начальник производства или цеха ___________________________________________ |  |  | С.В. Лохматов |  |  |  | "_____"______________20__г.
Механик производства или цеха ___________________________________________ |  |  | Ф.Р. Киррилов |  |  |  | "_____"______________20__г.
Начальник установки ___________________________________________ |  |  | Е.В. Таненбаум |  |  |  | "_____"______________20__г.
Механик установки ___________________________________________ |  |  | А.В. Дьячков |  |  |  | "_____"______________20__г.
Вед. инженер ОГМ ___________________________________________ |  |  | С. А. Коркин |  |  |  | "_____"______________20__г.
Заместитель главного механика ___________________________________________ |  |  | В. Н. Ефимов |  |  |  | "_____"______________20__г.
У Т В Е Р Ж Д А Ю
Главный инженер
ПАО "Славнефть-ЯНОС"
________ Н. Н. Вахромов
"___"_________20__г.

## УПМ-3
ДЕФЕКТНАЯ ВЕДОМОСТЬ контроля сборки фланцевых соединений в период капитального ремонта Блока установки Гидрокрекинг по производству базовых масел III группы Цеха №4 в 2022 году ( ИД 2.779 )
График выполнения работ
№ Раб | № п/п | Наименование работ | Ед. изм. | Кол- во | Наименование материалов | Код R/3 | Ед. изм. | Кол-во | Исполнитель | Примечание
| 1 | Е-802 Контроль фланцевых соединений. | ШТ | 4
1 | 1.1. | Ду100 Class1500 отм. 7,4м Вход сырья | ШТ | 1 | Слесарный инструмент |  |  |  |  | 15ХМ
2 | 1.2. | Ду100 Class1500 отм. 9,6м Выход газа | ШТ | 1 | Слесарный инструмент |  |  |  |  | 15ХМ
3 | 1.3. | Ду100 Class1500 отм. 2,9м Выход нефтепродукта | ШТ | 1 | Слесарный инструмент |  |  |  |  | 15ХМ
4 | 1.4. | Ду500 Class1500 отм. 8,3м Верхняя крышка аппарата | ШТ | 1 | Слесарный инструмент |  |  |  |  | 15ХМ
| 2 | Е-804 Контроль фланцевых соединений. | ШТ | 5
5 | 2.1. | Ду100 Class1500 отм. 5,8м Вход сырья | ШТ | 1 | Слесарный инструмент |  |  |  |  | 09Г2С
6 | 2.2. | Ду100 Class1500 отм. 6,9м Выход газа | ШТ | 1 | Слесарный инструмент |  |  |  |  | 09Г2С
7 | 2.3. | Ду50 Class1500 отм. 4,6м Выход нефтепродукта | ШТ | 1 | Слесарный инструмент |  |  |  |  | 09Г2С
8 | 2.4. | Ду50 Class1500 отм. 1,9м Выход воды | ШТ | 1 | Слесарный инструмент |  |  |  |  | 09Г2С
9 | 2.5. | Ду600 Class1500, отм. 3,6м Люк лаз. | ШТ | 1 | Слесарный инструмент |  |  |  |  | 09Г2С
| 3 | Е-806 Контроль фланцевых соединений. | ШТ | 4
10 | 3.1. | Ду100 Class1500 отм. 4,9м Вход газа | ШТ | 1 | Слесарный инструмент |  |  |  |  | 09Г2С
11 | 3.2. | Ду150 Class1500 отм. 7,8м Выход газа | ШТ | 1 | Слесарный инструмент |  |  |  |  | 09Г2С
12 | 3.3. | Ду50 Class1500 отм. 3,4м Выход нефтепродукта | ШТ | 1 | Слесарный инструмент |  |  |  |  | 09Г2С
13 | 3.4. | Ду600 Class1500 отм. 6,6м Верхняя крышка аппарата | ШТ | 1 | Слесарный инструмент |  |  |  |  | 09Г2С
| 4 | Е-811 Контроль фланцевых соединений. | ШТ | 4
14 | 4.1. | Ду50 Class1500 отм. 4,9м Вход газа | ШТ | 1 | Слесарный инструмент |  |  |  |  | 09Г2С
15 | 4.2. | Ду80 Class1500 отм. 7,8м Выход газа | ШТ | 1 | Слесарный инструмент |  |  |  |  | 09Г2С
16 | 4.3. | Ду50 Class1500 отм. 3,4м Выход нефтепродукта | ШТ | 1 | Слесарный инструмент |  |  |  |  | 09Г2С
17 | 4.4. | Ду600 Class1500 отм. 6,6м Верхняя крышка аппарата | ШТ | 1 | Слесарный инструмент |  |  |  |  | 09Г2С
| 5 | Блок №2 Контроль фланцевых соединений. | ШТ | 35
18 | 5.1. | Ду50 Class1500 отм. 7.2м Линия водорода с установки Гидрокрекинг | ШТ | 1 | Слесарный инструмент |  |  |  |  | 10Г2
19 | 5.2. | Ду50 Class1500 отм. 10,0м Линия азота | ШТ | 1 | Слесарный инструмент |  |  |  |  | 10Г2
20 | 5.3. | Ду50 Сlass1500 отм. 0,0м Водорот на прием, выкид РК-801А/В | ШТ | 4 | Слесарный инструмент |  |  |  |  | 10Г2
21 | 5.4. | Ду25 Class1500 отм. 0,0м Азот на прием, факельная линия, свеча, линия избыточного водорода РК-801А/В | ШТ | 8 | Слесарный инструмент |  |  |  |  | 10Г2
22 | 5.5. | Ду80 Class1500 отм. 0,0м Линии приема, выкида, азота РК-802А/В | ШТ | 6 | Слесарный инструмент |  |  |  |  | 10Г2
23 | 5.6. | Ду50 Class1500 отм. 0,0м Линия избыточного водорода, азот в линию нагнетатия РК-802А/В | ШТ | 3 | Слесарный инструмент |  |  |  |  | 10Г2
24 | 5.7. | Ду25 Class1500 отм. 0,0м Линия факельная, свеча, РК-802А/В | ШТ | 4 | Слесарный инструмент |  |  |  |  | 10Г2
25 | 5.8. | Ду25 Class1500 отм. 0,0м Система анализатора РК-802А/В: дренаж, линия сброса на факел | ШТ | 4 | Слесарный инструмент |  |  |  |  | 10Г2
26 | 5.9. | Ду750 Class2500 отм. 13,8м Крышка реактора R-801, R-802, R-803, R-804. | ШТ | 4 | Слесарный инструмент |  |  |  |  | 10Х2М1А
| 6 | ППК Контроль фланцевых соединений. | ШТ | 16
27 | 6.1. | DN1 1/2" CL1500 отм. 13,8м Е-804 | ШТ | 2 | Слесарный инструмент |  |  |  |  | 09Г2С
28 | 6.2. | DN1 1/2" CL1500 отм. 13,8м Е-803 | ШТ | 2 | Слесарный инструмент |  |  |  |  | 09Г2С
29 | 6.3. | DN1 1/2" CL1500 отм. 13,8м Е-805 | ШТ | 2 | Слесарный инструмент |  |  |  |  | 09Г2С
30 | 6.4. | DN1 1/2" CL1500 отм. 13,8м Е-811 | ШТ | 2 | Слесарный инструмент |  |  |  |  | 09Г2С
31 | 6.5. | DN2" CL2500 отм. 2,0м выкид с Р-801А/В | ШТ | 2 | Слесарный инструмент |  |  |  |  | 10Г2
32 | 6.6. | DN1 1/2" CL1500 отм. 1,0м выкид с Р-802А/В | ШТ | 2 | Слесарный инструмент |  |  |  |  | 10Г2
33 | 6.7. | DN3/4" CL2500 отм. 13,8м нагнетание PK-801A/B | ШТ | 2 | Слесарный инструмент |  |  |  |  | 10Г2
34 | 6.8. | DN3/4" CL2500 отм. 13,8м нагнетание PK-802A/B | ШТ | 2 | Слесарный инструмент |  |  |  |  | 10Г2
Начальник производства или цеха ___________________________________________ |  |  | С.В. Лохматов |  |  |  | "_____"______________20__г.
Механик производства или цеха ___________________________________________ |  |  | Ф.Р. Кириллов |  |  |  | "_____"______________20__г.
Начальник установки ___________________________________________ |  |  | Д.Н. Волков |  |  |  | "_____"______________20__г.
Механик установки ___________________________________________ |  |  | М.В. Травкин |  |  |  | "_____"______________20__г.
Вед. инженер ОГМ ___________________________________________ |  |  | С. А. Коркин |  |  |  | "_____"______________20__г.
Заместитель главного механика ___________________________________________ |  |  | В. Н. Ефимов |  |  |  | "_____"______________20__г.
СОГЛАСОВАНО :
У Т В Е Р Ж Д А Ю
Главный инженер
ПАО "Славнефть-ЯНОС"
________ Н. Н. Вахромов
"___"_________20__г.