## Лист1
Стройка: |  | ОАО "Славнефть-ЯНОС"
Объект: |  | Закрытая система ГВС на ТСБ цеха №13
ЛОКАЛЬНАЯ СМЕТА № 09-10-1288
Силовое электрооборудование. ПНР
Основание: |  | 00149765-0121-ЭМ
N п.п. | Шифр, номера нормат, коды ресурсов |  | Наименование работ и затрат, характеристика оборудования и его масса, расход ресурсов на единицу измерения | Един. измерения | Количество
1 | 2 |  | 3 | 4 | 5
1 | П01-03-002-4 |  | Выключатель трехполюсный напряжением до 1 кВ с электромагнитным, тепловым или комбинированным расцепителем, номинальный ток до 50 А | шт | 1
2 | П01-03-001-1 |  | Выключатель однополюсный напряжением до 1 кВ с электромагнитным, тепловым или комбинированным расцепителем | шт | 3
3 | П01-09-010-2 |  | Функциональная группа управления релейно-контакторная с общим числом внешних блокировочных связей до 5 | шт | 2
4 | П01-11-011-1 |  | Проверка наличия цепи между заземлителями и заземленными элементами Кол-во=2/100=0.02 | 100точек | 0.02
5 | П01-11-028-1 |  | Измерение сопротивления изоляции мегаомметром кабельных и других линий напряжением до 1 кВ, предназначенных для передачи электроэнергии к распределительным устройствам, щитам, шкафам, коммутационным аппаратам и электропотребителям | линия | 7
6 | П01-11-024-1 |  | Фазировка электрической линии или трансформатора с сетью напряжением до 1 кВ | фазиров | 2
7 | П01-11-013-1 |  | Замер полного сопротивления цепи «фаза-нуль» | токопр | 2
8 | П01-12-027-7 |  | Испытание кабеля силового длиной до 500 м напряжением до 1 кВ | испытан | 7