## Лист1
Программный комплекс "СМЕТА-БАГИРА", версия 5.0, выпуск 4, сборка 168 | [9 empty] | Машинный номер 01-00229
Стройка: |  | ОАО "Славнефть-ЯНОС". Цех № 17. Азотные установки. Тит.14, 24.
Объект: |  | Установка фильтров масла после компрессоров
ЛОКАЛЬНАЯ СМЕТА № 01:03744
Конструкции металлические КМ
Основание: |  | 19069-14,24-КМ, л.1
N п.п. | Шифр, номера нормат, коды ресурсов |  | Наименование работ и затрат, характеристика оборудования и его масса, расход ресурсов на единицу измерения | Един. измерения | Количество | Стоимость единицы |  | Общая стоимость |  |  |  | Затраты труда рабочих
[6 empty] | Всего | Экспл. машин | Всего | Основная зарплата |  | Экспл. машин | Основ. на един. | Всего основ.
[6 empty] | В т.ч. зарпл. | В т.ч. зарпл. |  |  |  | В т.ч. зарпл. | Механ. на един. | Всего механ.
1 | 2 |  | 3 | 4 | 5 | 6 | 7 | 8 | 9 |  | 10 | 11 | 12
Раздел. Строительные работы
1 | ГЭСН 46-04-011-2 (ГЭСН142) |  | Разборка покрытий полов из плиток, уложенных на растворе /прим/ | 100м2 | 0.023 | – | – | – | – |  | – | 36.77 | 0.85
[6 empty] | – | – |  |  |  | – | 0.46 | 0.01
2 | ГЭСН 06-01-013-1 (ГЭСН142) |  | Устройство подливки толщиной 20 мм | 100м2 | 0.03 | – | – | – | – |  | – | 45.78 | 1.37
[6 empty] | – | – |  |  |  | – | 0.08 | 0
3 | ГССЦ 401-0006 (GESN) |  | Бетон тяжелый, класс В 15 (М200) W8, F150, мелкозернистый | м3 | 0.0612 | – | – | – | – |  | – | – | –
[6 empty] | – | – |  |  |  | – | – | –
4 | ГЭСН 06-01-013-2 (ГЭСН142) |  | На каждые 10 мм изменения толщины добавлять до 50 мм к норме 06-01-013-01 Количество слоев 3 | 100м2 | 0.03 | – | – | – | – |  | – | 39.24 | 1.18
[6 empty] | – | – |  |  |  | – | 0.12 | 0
5 | ГССЦ 401-0006 (GESN) |  | Бетон тяжелый, класс В 15 (М200) W8, F150, мелкозернистый | м3 | 0.0918 | – | – | – | – |  | – | – | –
[6 empty] | – | – |  |  |  | – | – | –
6 | ГЭСН 46-08-012-3 (ГЭСН142) |  | Установка анкеров в отверстия глубиной 100 мм с применением смесей серии MASTERFLOW, диаметр анкера 12 мм | 100шт | 0.56 | – | – | – | – |  | – | 8.7 | 4.87
[6 empty] | – | – |  |  |  | – | – | –
7 | ГССЦ 2018412 (GESN) |  | Анкерная шпилька HIT-Z M12x140 | шт. | 56 | – | – | – | – |  | – | – | –
[6 empty] | – | – |  |  |  | – | – | –
8 | ТССЦ 2045030 |  | Химический анкер HILTI HIT HY 200-A 330/2/EE | шт | 2 | – | – | – | – |  | – | – | –
[6 empty] | – | – |  |  |  | – | – | –
Раздел. Металлоконструкции
9 | ГЭСН 09-03-039-1 (ГЭСН142) |  | Монтаж опорных конструкций для крепления трубопроводов массой до 0,1 т крепление фильтров | т | 0.385 | – | – | – | – |  | – | 80.22 | 30.88
[6 empty] | – | – |  |  |  | – | 0.11 | 0.04
10 | ГЭСН 09-03-039-4 (ГЭСН142) |  | Монтаж опорных конструкций подвесок и хомутов для крепления трубопроводов внутри зданий и сооружений крепление трубопроводов | т | 0.238 | – | – | – | – |  | – | 108.89 | 25.92
[6 empty] | – | – |  |  |  | – | 0.12 | 0.03
11 | ГЭСНм 38-01-006-2 (ГЭСН142) |  | Изготовление металлоконструкций креплений | т | 0.623 | – | – | – | – |  | – | 110 | 68.53
[6 empty] | – | – |  |  |  | – | 1.9 | 1.18
12 | ГССЦ 101-1108-1 (GESN) |  | Профили гнутые сварные замкнутые 100*5 | т | 0.2184 | – | – | – | – |  | – | – | –
[6 empty] | – | – |  |  |  | – | – | –
13 | ГССЦ 101-1108-1 (GESN) |  | Профили гнутые сварные замкнутые 120*5 | т | 0.0307 | – | – | – | – |  | – | – | –
[6 empty] | – | – |  |  |  | – | – | –
14 | ГССЦ 101-5184 (GESN) |  | Сталь угловая равнополочная, марка стали Ст3пс, размером 50х50 мм | т | 0.0021 | – | – | – | – |  | – | – | –
[6 empty] | – | – |  |  |  | – | – | –
15 | ГССЦ 101-5186 (GESN) |  | Сталь угловая равнополочная, марка стали Ст3пс, размером 75х75 мм | т | 0.0371 | – | – | – | – |  | – | – | –
[6 empty] | – | – |  |  |  | – | – | –
16 | ГССЦ 101-3767 (GESN) |  | Сталь листовая горячекатаная марки Ст3пс толщиной 4 мм | т | 0.0064 | – | – | – | – |  | – | – | –
[6 empty] | – | – |  |  |  | – | – | –
17 | ГССЦ 101-3768 (GESN) |  | Сталь листовая горячекатаная марки Ст3пс толщиной 6 мм | т | 0.0127 | – | – | – | – |  | – | – | –
[6 empty] | – | – |  |  |  | – | – | –
18 | ГССЦ 101-1733 (GESN) |  | Сталь листовая горячекатаная 10 мм, марки Ст3ПС | т | 0.1728 | – | – | – | – |  | – | – | –
[6 empty] | – | – |  |  |  | – | – | –
19 | ГССЦ 101-1733 (GESN) |  | Сталь листовая горячекатаная 12 мм, марки Ст3ПС | т | 0.0191 | – | – | – | – |  | – | – | –
[6 empty] | – | – |  |  |  | – | – | –
20 | ГССЦ 101-1734 (GESN) |  | Сталь листовая горячекатаная 16 мм, марки СТЗПС | т | 0.1601 | – | – | – | – |  | – | – | –
[6 empty] | – | – |  |  |  | – | – | –
Раздел. Окраска металлоконструкций
21 |  |  | Антикорозионная защита должна соответствовать Технологической инструкции компании ОАО "НК"Роснефть" "Антикорозионная защита металлических конструкций на объектах нефтегазодобычи, нефтегазопереработки и нефтепродуктообеспечения компании" № П2-05 ТИ-0002 | м2 | 15.19 | – | – | – | – |  | – | - | -
[6 empty] | – | – |  |  |  | – | – | –
Раздел. Дополнительные работы
28 | СЦПГ 2.11-27 (GESN) |  | Погрузка мусора строительного | т | 0.07 | – | – | – | – |  | – | – | –
[6 empty] | – | – |  |  |  | – | – | –
29 | СЦПГ 2.7-38 (GESN) |  | Перевозка мусора до 38 км | т | 0.07 | – | – | – | – |  | – | – | –
[6 empty] | – | – |  |  |  | – | – | –
30 | ГССЦ "Скоково" (GESN) |  | Размещение мусора на свалке | м3 | 0.03 | – | – | – | – |  | – | – | –
[6 empty] | – | – |  |  |  | – | – | –