## Лист1
Программный комплекс "СМЕТА-БАГИРА", версия 5.0, выпуск 4, сборка 168 | [9 empty] | Машинный номер 01-00233
Стройка: |  | ОАО "Славнефть-ЯНОС"
Объект: |  | Установка фильтров масла после компрессоров
ЛОКАЛЬНАЯ СМЕТА № 08:02489
Монтажная часть ТМ
Основание: |  | 19069-14,24-ТМ л.1-4, ТМ.СО л.1-7
N п.п. | Шифр, номера нормат, коды ресурсов |  | Наименование работ и затрат, характеристика оборудования и его масса, расход ресурсов на единицу измерения | Един. измерения | Количество | Стоимость единицы |  | Общая стоимость |  |  |  | Затраты труда рабочих
[6 empty] | Всего | Экспл. машин | Всего | Основная зарплата |  | Экспл. машин | Основ. на един. | Всего основ.
[6 empty] | В т.ч. зарпл. | В т.ч. зарпл. |  |  |  | В т.ч. зарпл. | Механ. на един. | Всего механ.
1 | 2 |  | 3 | 4 | 5 | 6 | 7 | 8 | 9 |  | 10 | 11 | 12
Отдел. Демонтажные работы
1 | ГЭСНм 12-01-006-7 (ГЭСН142) |  | Трубопровод в дизельных, насосно-компрессорных, парокотельных и т.п., монтируемый из готовых узлов, на условное давление не более 2,5 МПа, диаметр труб наружный 57 мм Демонтаж | 100м | 0.025 | – | – | – | – |  | – | 71.25 | 1.78
[6 empty] | – | – |  |  |  | – | 9.79 | 0.24
2 | ГЭСНм 12-01-006-6 (ГЭСН142) |  | Трубопровод в дизельных, насосно-компрессорных, парокотельных и т.п., монтируемый из готовых узлов, на условное давление не более 2,5 МПа, диаметр труб наружный 45 мм Демонтаж | 100м | 0.03 | – | – | – | – |  | – | 65.4 | 1.96
[6 empty] | – | – |  |  |  | – | 9.4 | 0.28
3 | ГЭСНм 12-01-006-4 (ГЭСН142) |  | Трубопровод в дизельных, насосно-компрессорных, парокотельных и т.п., монтируемый из готовых узлов, на условное давление не более 2,5 МПа, диаметр труб наружный 32 мм Демонтаж | 100м | 0.03 | – | – | – | – |  | – | 57.75 | 1.73
[6 empty] | – | – |  |  |  | – | 8.02 | 0.24
4 | ГССЦ 101-9800 (GESN) |  | Газ (пропан, бутан) сжиженный | кг | 0.02 | – | – | – | – |  | – | – | –
[6 empty] | – | – |  |  |  | – | – | –
5 | ГССЦ 101-0324 (GESN) |  | Кислород технический газообразный | м3 | 0.112 | – | – | – | – |  | – | – | –
[6 empty] | – | – |  |  |  | – | – | –
Раздел. Монтажные работы
6 | ГЭСНм 37-01-002-3 (ГЭСН142) |  | Монтаж оборудования без механизмов в помещении, масса оборудования 0,1 т вес 1шт=0,15т | шт | 5 | – | – | – | – |  | – | 31.38 | 156.88
[6 empty] | – | – |  |  |  | – | 0.38 | 1.88
7 | цена поставщика ОБ (GESN) |  | Фильтр на компрессоре по азоту. ФА-2А, ФА-2В, ФА-2С расход 960м3/ч, вес 0,15т | шт. | * 3 * | – | – | – | – |  | – | – | –
[6 empty] | – | – |  |  |  | – | – | –
8 | цена поставщика ОБ (GESN) |  | Фильтр на компрессоре по воздуху. ФВ-1А, ФВ-1В расход 960м3/ч, вес 0,15т | шт. | * 2 * | – | – | – | – |  | – | – | –
[6 empty] | – | – |  |  |  | – | – | –
9 | ГЭСНм 12-01-007-7 (ГЭСН142) |  | Трубопровод в дизельных, насосно-компрессорных, парокотельных и т.п., монтируемый из готовых узлов, на условное давление не более 10 МПа, диаметр труб наружный 57 мм | 100м | 0.0987 | – | – | – | – |  | – | 158.7 | 15.66
[6 empty] | – | – |  |  |  | – | 25.17 | 2.48
10 | ГЭСНм 12-18-002-7 (ГЭСН142) |  | Изготовление узла трубопроводов из труб углеродистых и качественных сталей, монтируемого в дизельных, насосно-компрессорных, парокотельных и т.п., диаметр трубопровода наружный 57 мм | 100м | 0.0987 | – | – | – | – |  | – | 105.17 | 10.38
[6 empty] | – | – |  |  |  | – | 3.97 | 0.39
11 | ГССЦ 103-0360 (GESN) |  | Трубы стальные бесшовные, горячедеформированные со снятой фаской из стали марок 15, 20, 25, наружным диаметром 57 мм, толщина стенки 5 мм | м | 7.5 | – | – | – | – |  | – | – | –
[6 empty] | – | – |  |  |  | – | – | –
12 | ГССЦ 507-1975 (GESN) |  | Отводы крутоизогнутые из стали 20, Дн 57х5,0 мм | шт. | 17 | – | – | – | – |  | – | – | –
[6 empty] | – | – |  |  |  | – | – | –
13 | ГССЦ 534-9002-008 (GESN) |  | Переходы концентрические Дн 57х 6-32х4мм | шт. | 2 | – | – | – | – |  | – | – | –
[6 empty] | – | – |  |  |  | – | – | –
14 | ГССЦ 507-2278 (GESN) |  | Переходы концентрические Дн 57х5-45х4 мм | шт. | 3 | – | – | – | – |  | – | – | –
[6 empty] | – | – |  |  |  | – | – | –
15 | ГССЦ 534-9002-016 (GESN) |  | Переходы эксцентрические Дн 57х6-32х4 мм | шт. | 1 | – | – | – | – |  | – | – | –
[6 empty] | – | – |  |  |  | – | – | –
16 | ГЭСНм 12-01-007-2 (ГЭСН142) |  | Трубопровод в дизельных, насосно-компрессорных, парокотельных и т.п., монтируемый из готовых узлов, на условное давление не более 10 МПа, диаметр труб наружный 18 мм | 100м | 0.0346 | – | – | – | – |  | – | 149.7 | 5.18
[6 empty] | – | – |  |  |  | – | 26.3 | 0.91
17 | ГЭСНм 12-18-002-2 (ГЭСН142) |  | Изготовление узла трубопроводов из труб углеродистых и качественных сталей, монтируемого в дизельных, насосно-компрессорных, парокотельных и т.п., диаметр трубопровода наружный 18 мм | 100м | 0.0346 | – | – | – | – |  | – | 98.1 | 3.39
[6 empty] | – | – |  |  |  | – | 4.46 | 0.15
18 | ГССЦ 103-2082 (GESN) |  | Трубы стальные бесшовные, холоднодеформированные из стали марок 10, 20, 30, 45 (ГОСТ 8734-75, 8733-74), наружным диаметром 18 мм, толщина стенки 3.0 мм | м | 3 | – | – | – | – |  | – | – | –
[6 empty] | – | – |  |  |  | – | – | –
19 | ГССЦ 103-9024-036 (GESN) |  | Заглушка ЗП-J-15-100 Ст.09Г2С-7 | шт. | 5 | – | – | – | – |  | – | – | –
[6 empty] | – | – |  |  |  | – | – | –
20 | ГССЦ 101-9892-3 (GESN) |  | Прокладки стальные 1-15-10,0-5 08Х18Н10Т | шт | 5 | – | – | – | – |  | – | – | –
[6 empty] | – | – |  |  |  | – | – | –
21 | ГССЦ 300-9069-001 (GESN) |  | Крепеж для фланцевых соединений М12х 100 (сталь 10Г2) | компл. | 20 | – | – | – | – |  | – | – | –
[6 empty] | – | – |  |  |  | – | – | –
22 | ГЭСНм 12-01-007-4 (ГЭСН142) |  | Трубопровод в дизельных, насосно-компрессорных, парокотельных и т.п., монтируемый из готовых узлов, на условное давление не более 10 МПа, диаметр труб наружный 32 мм | 100м | 0.193 | – | – | – | – |  | – | 187.5 | 36.19
[6 empty] | – | – |  |  |  | – | 30.38 | 5.86
23 | ГЭСНм 12-18-002-4 (ГЭСН142) |  | Изготовление узла трубопроводов из труб углеродистых и качественных сталей, монтируемого в дизельных, насосно-компрессорных, парокотельных и т.п., диаметр трубопровода наружный 32 мм | 100м | 0.193 | – | – | – | – |  | – | 103.5 | 19.98
[6 empty] | – | – |  |  |  | – | 4.49 | 0.87
24 | ГЭСНм 12-01-006-4 (ГЭСН142) |  | Трубопровод в дизельных, насосно-компрессорных, парокотельных и т.п., монтируемый из готовых узлов, на условное давление не более 2,5 МПа, диаметр труб наружный 32 мм | 100м | 0.0845 | – | – | – | – |  | – | 115.5 | 9.76
[6 empty] | – | – |  |  |  | – | 16.04 | 1.36
25 | ГЭСНм 12-18-002-4 (ГЭСН142) |  | Изготовление узла трубопроводов из труб углеродистых и качественных сталей, монтируемого в дизельных, насосно-компрессорных, парокотельных и т.п., диаметр трубопровода наружный 32 мм | 100м | 0.0845 | – | – | – | – |  | – | 82.8 | 7
[6 empty] | – | – |  |  |  | – | 3.59 | 0.3
26 | ГССЦ 103-9011-255 (GESN) |  | Трубы стальные бесшовные, холоднодеформированные из стали марок 10, 20, 30, 45 (ГОСТ 8734-75, 8733-74), наружным диаметром 32 мм, толщина стенки 3.5 мм | м | 22 | – | – | – | – |  | – | – | –
[6 empty] | – | – |  |  |  | – | – | –
27 | ГССЦ 103-9160-17 (GESN) |  | Муфта МС-32х14 09Г2С-7 | шт. | 10 | – | – | – | – |  | – | – | –
[6 empty] | – | – |  |  |  | – | – | –
28 | ГССЦ 534-0139-24 (GESN) |  | Тройники из стали 09Г2С-7, Дн 32х18 мм | шт. | 7 | – | – | – | – |  | – | – | –
[6 empty] | – | – |  |  |  | – | – | –
29 | ГССЦ 534-0007-20 (GESN) |  | Отводы крутоизогнутые из стали 20, Дн 32х3,5 мм ГОСТ 17375-2001 | шт. | 38 | – | – | – | – |  | – | – | –
[6 empty] | – | – |  |  |  | – | – | –
30 | ГССЦ 201-9027-421 (GESN) |  | Опора 32-ХБ-А(Б,В,Г) | шт. | 11 | – | – | – | – |  | – | – | –
[6 empty] | – | – |  |  |  | – | – | –
31 | ГССЦ 201-9027-292 (GESN) |  | Опора 32- ТП-АСЮ | шт. | 1 | – | – | – | – |  | – | – | –
[6 empty] | – | – |  |  |  | – | – | –
32 | ГЭСНм 12-01-007-6 (ГЭСН142) |  | Трубопровод в дизельных, насосно-компрессорных, парокотельных и т.п., монтируемый из готовых узлов, на условное давление не более 10 МПа, диаметр труб наружный 45 мм | 100м | 0.0197 | – | – | – | – |  | – | 129 | 2.54
[6 empty] | – | – |  |  |  | – | 20.8 | 0.41
33 | ГЭСНм 12-18-002-6 (ГЭСН142) |  | Изготовление узла трубопроводов из труб углеродистых и качественных сталей, монтируемого в дизельных, насосно-компрессорных, парокотельных и т.п., диаметр трубопровода наружный 45 мм | 100м | 0.0197 | – | – | – | – |  | – | 98.13 | 1.93
[6 empty] | – | – |  |  |  | – | 3.76 | 0.07
34 | ГССЦ 103-9011-220 (GESN) |  | Трубы стальные бесшовные, холоднодеформированные из стали марок 10, 20, 30, 45 (ГОСТ 8734-75, 8733-74), наружным диаметром 45 мм, толщина стенки 4.0 мм | м | 1.5 | – | – | – | – |  | – | – | –
[6 empty] | – | – |  |  |  | – | – | –
35 | ГССЦ 507-1972 (GESN) |  | Отводы крутоизогнутые из стали 20, Дн 45х4,0 мм | шт. | 5 | – | – | – | – |  | – | – | –
[6 empty] | – | – |  |  |  | – | – | –
36 | ГЭСНм 12-12-002-2 (ГЭСН142) |  | Арматура фланцевая с ручным приводом или без привода водопроводная на условное давление до 10 МПа, диаметр условного прохода 15 мм | шт | 5 | – | – | – | – |  | – | 4.2 | 21
[6 empty] | – | – |  |  |  | – | – | –
37 | ГССЦ 302-0632-10 (GESN) |  | Задвижки клиновые с выдвижным шпинделем фланцевые 30с16нж DN15 PN100 в комплекте с отв. фланцами, крепежом | кмп. | * 5 * | – | – | – | – |  | – | – | –
[6 empty] | – | – |  |  |  | – | – | –
38 | ГССЦ 101-9892-3 (GESN) |  | Прокладки стальные 1-15-10,0-5 08Х18Н10Т | шт | * 10 * | – | – | – | – |  | – | – | –
[6 empty] | – | – |  |  |  | – | – | –
39 | ГЭСНм 12-12-002-4 (ГЭСН142) |  | Арматура фланцевая с ручным приводом или без привода водопроводная на условное давление до 10 МПа, диаметр условного прохода 25 мм | шт | 15 | – | – | – | – |  | – | 4.2 | 63
[6 empty] | – | – |  |  |  | – | – | –
40 | ГССЦ 302-0632-11 (GESN) |  | Задвижки клиновые с выдвижным шпинделем фланцевые 30с16нж DN25 PN100 в комплекте с отв. фланцами, крепежом | кмп. | * 10 * | – | – | – | – |  | – | – | –
[6 empty] | – | – |  |  |  | – | – | –
41 | ГССЦ 302-0632-12 (GESN) |  | Клапан обратный КПО.2-Д25 Р100 в комплекте с отв. фланцами, крепежом | шт. | * 5 * | – | – | – | – |  | – | – | –
[6 empty] | – | – |  |  |  | – | – | –
42 | ГССЦ 101-9892-3 (GESN) |  | Прокладки стальные 1-25-10,0-5 08Х18Н10Т | шт | * 30 * | – | – | – | – |  | – | – | –
[6 empty] | – | – |  |  |  | – | – | –
43 | ГЭСНм 12-12-009-2 (ГЭСН142) |  | Арматура муфтовая с ручным приводом или без привода водопроводная на условное давление до 10 МПа, диаметр условного прохода 15 мм | шт | 29 | – | – | – | – |  | – | 4.8 | 139.2
[6 empty] | – | – |  |  |  | – | – | –
44 | ГССЦ 300-9124-171 (GESN) |  | Задвижка клиновая (муфтовая) 31лс77нж DN15 PN 160 | шт | * 29 * | – | – | – | – |  | – | – | –
[6 empty] | – | – |  |  |  | – | – | –
45 | ГЭСНм 12-12-009-1 (ГЭСН142) |  | Арматура муфтовая с ручным приводом или без привода водопроводная на условное давление до 10 МПа, диаметр условного прохода 10 мм | шт | 5 | – | – | – | – |  | – | 4.7 | 23.5
[6 empty] | – | – |  |  |  | – | – | –
46 | цена поставщика (GESN) |  | Клапан соленоидный серия 223 Д10 Р100 ( с соединением ниппельным ввертным) ФА-2А,2В,2С,1А,1В | шт. | 5 | – | – | – | – |  | – | – | –
[6 empty] | – | – |  |  |  | – | – | –
47 | ГЭСНм 12-10-001-1 (ГЭСН142) |  | Бобышки, штуцеры на условное давление до 10 МПа | 100шт | 0.39 | – | – | – | – |  | – | 65.4 | 25.51
[6 empty] | – | – |  |  |  | – | – | –
48 | ГССЦ 534-9003-019 (GESN) |  | Штуцер ПТ-R1/2" Ду15 Ст.09Г2С-7 | шт. | 1 | – | – | – | – |  | – | – | –
[6 empty] | – | – |  |  |  | – | – | –
49 | ГССЦ 534-9003-019 (GESN) |  | Штуцер П-R1/2" Ду15 Ст.09Г2С-7 | шт. | 18 | – | – | – | – |  | – | – | –
[6 empty] | – | – |  |  |  | – | – | –
50 | ГССЦ 534-9003-019 (GESN) |  | Штуцер Д-R1/2" Ду15 Ст.09Г2С-7 | шт. | 10 | – | – | – | – |  | – | – | –
[6 empty] | – | – |  |  |  | – | – | –
51 | ГССЦ 534-9003-019 (GESN) |  | Штуцер П-К1/2" Ду15 Ст.09Г2С-7 | шт. | 10 | – | – | – | – |  | – | – | –
[6 empty] | – | – |  |  |  | – | – | –
52 | ГССЦ 300-9490-019 (GESN) |  | Пробка R1/2" Ду15 Ст.09Г2С-7 | шт. | 20 | – | – | – | – |  | – | – | –
[6 empty] | – | – |  |  |  | – | – | –
53 | ГЭСНм 39-02-012-1 (ГЭСН142) |  | Рентгенографический контроль трубопровода через две стенки, диаметр трубопровода 60 мм, толщина стенки до 5 мм | снимок | 106 | – | – | – | – |  | – | 1 | 106
[6 empty] | – | – |  |  |  | – | – | –
54 | ГЭСНм 39-02-004-1 (ГЭСН142) |  | Капиллярный контроль трубопроводов, диаметр до 22 мм | стык | 161 | – | – | – | – |  | – | 0.22 | 35.42
[6 empty] | – | – |  |  |  | – | – | –
55 | ГЭСНм 39-02-004-3 (ГЭСН142) |  | Капиллярный контроль трубопроводов, диаметр до 63 мм | стык | 34 | – | – | – | – |  | – | 0.37 | 12.58
[6 empty] | – | – |  |  |  | – | – | –
Раздел. Дополнительные работы
56 | ТСЦП2.7-005-2 |  | Погрузка металлолома | т | 0.04 | – | – | – | – |  | – | – | –
[6 empty] | – | – |  |  |  | – | – | –
57 | ТСЦП2.8-005-1 (GESN) |  | Перевозка грузов автомобилями-самосвалами (работающими вне карьера), расстояние перевозки 5 км, класс грузов 1 (лом) | т | 0.04 | – | – | – | – |  | – | – | –
[6 empty] | – | – |  |  |  | – | – | –
ПРИМЕЧАНИЕ: * * Поставка заказчика