## Лист1
Программный комплекс "СМЕТА-БАГИРА", версия 5.0, выпуск 4, сборка 168 | [9 empty] | Машинный номер 01-00234
Стройка: |  | ОАО "Славнефть-ЯНОС"..
Объект: |  | Установка фильтров масла после компрессоров
ЛОКАЛЬНАЯ СМЕТА № 09:03507
Часть КИПиА- АТХ1
Основание: |  | 19069-14,24-АТХ1
N п.п. | Шифр, номера нормат, коды ресурсов |  | Наименование работ и затрат, характеристика оборудования и его масса, расход ресурсов на единицу измерения | Един. измерения | Количество | Стоимость единицы |  | Общая стоимость |  |  |  | Затраты труда рабочих
[6 empty] | Всего | Экспл. машин | Всего | Основная зарплата |  | Экспл. машин | Основ. на един. | Всего основ.
[6 empty] | В т.ч. зарпл. | В т.ч. зарпл. |  |  |  | В т.ч. зарпл. | Механ. на един. | Всего механ.
1 | 2 |  | 3 | 4 | 5 | 6 | 7 | 8 | 9 |  | 10 | 11 | 12
Раздел. Монтажные работы
1 | ГЭСНм 11-04-008-1 (ГЭСН142) |  | Повторитель состояния контактного датчика с релейным выходом HiD2822 | шт | 3 | – | – | – | – |  | – | 1.03 | 3.09
[6 empty] | – | – |  |  |  | – | – | –
2 | ГЭСНм 11-04-008-1 (ГЭСН142) |  | Измерительный преобразователь двухканальный IM33-22Ex-Hi-24Vdc | шт | 2 | – | – | – | – |  | – | 1.03 | 2.06
[6 empty] | – | – |  |  |  | – | – | –
3 | ГЭСНм 11-04-008-1 (ГЭСН142) |  | Переключающий усилитель с гальванической развязкой IM-12Ex-R | шт | 2 | – | – | – | – |  | – | 1.03 | 2.06
[6 empty] | – | – |  |  |  | – | – | –
4 | ГЭСНм 11-04-028-1 (ГЭСН142) |  | Предохранитель ВПБ6-5 | разъем | 2 | – | – | – | – |  | – | 0.22 | 0.44
[6 empty] | – | – |  |  |  | – | – | –
5 | ГЭСНм 11-04-008-1 (ГЭСН142) |  | Релейный модуль PLC-RSC-24DC/21HC | шт | 1 | – | – | – | – |  | – | 1.03 | 1.03
[6 empty] | – | – |  |  |  | – | – | –
6 | ГЭСНм 11-08-001-1 (ГЭСН142) |  | Присоединение к приборам электрических проводок под винт с оконцеванием наконечником | 100конц | 0.65 | – | – | – | – |  | – | 11.3 | 7.35
[6 empty] | – | – |  |  |  | – | – | –
7 | ГЭСНм 08-02-399-1 (ГЭСН142) |  | Провод в коробах, сечением до 6 мм2 | 100м | 0.29 | – | – | – | – |  | – | 2.82 | 0.82
[6 empty] | – | – |  |  |  | – | 0.01 | 0
8 | ГЭСНм 10-06-037-13 (ГЭСН142) |  | Монтаж клемм | 100шт | 0.02 | – | – | – | – |  | – | 6.18 | 0.12
[6 empty] | – | – |  |  |  | – | – | –
9 | ГЭСНм 08-02-144-1 (ГЭСН142) |  | Присоединение к зажимам жил проводов или кабелей сечением до 2,5 мм2 | 100шт | 0.02 | – | – | – | – |  | – | 9.6 | 0.19
[6 empty] | – | – |  |  |  | – | – | –
10 | ГЭСНм 08-02-397-1 (ГЭСН142) |  | Несущая шина перфорированная SZ 2314.000 | 100м | 0.0015 | – | – | – | – |  | – | 8.56 | 0.01
[6 empty] | – | – |  |  |  | – | 2.17 | 0
Раздел. Демонтажные работы с последующим монтажом
11 | ГЭСН 46-04-010-7 (ГЭСН142) |  | Разборка покрытий полов из металлических плит | 100м2 | 0.018 | – | – | – | – |  | – | 60.28 | 1.09
[6 empty] | – | – |  |  |  | – | 14.06 | 0.25
12 | ГЭСН 09-03-049-1 (ГЭСН142) |  | Покрытие подпольных каналов плитами стальными штампованными | 100м2 | 0.018 | – | – | – | – |  | – | 471.97 | 8.5
[6 empty] | – | – |  |  |  | – | 0.55 | 0.01
Раздел. Материалы, не учтенные ценником
13 | Прайс |  | Плавкая вставка для предохранительных клемм ВПБ6-5 In=0,5А | шт | 2 | – | – | – | – |  | – | – | –
[6 empty] | – | – |  |  |  | – | – | –
14 | Прайс |  | Провод ПуГВнг(А)-LS 1,5 мм2 | 1000м | 0.01 | – | – | – | – |  | – | – | –
[6 empty] | – | – |  |  |  | – | – | –
15 | Прайс |  | Провод ПуГВнг(А)-LS 1,0 мм2 | 1000м | 0.019 | – | – | – | – |  | – | – | –
[6 empty] | – | – |  |  |  | – | – | –
16 | Прайс |  | Предохранительная клемма с индикатором дефекта 281-611/281-541 | шт | 2 | – | – | – | – |  | – | – | –
[6 empty] | – | – |  |  |  | – | – | –
17 | Прайс |  | Поперечная перемычка 280-402 | шт | 3 | – | – | – | – |  | – | – | –
[6 empty] | – | – |  |  |  | – | – | –
18 | Прайс |  | Несущая шина Rittal SZ2314.000 | шт | 1 | – | – | – | – |  | – | – | –
[6 empty] | – | – |  |  |  | – | – | –
19 | Прайс |  | Маркировочная втулка для проводников PATG2/15 1013038 | шт | 64 | – | – | – | – |  | – | – | –
[6 empty] | – | – |  |  |  | – | – | –
20 | Прайс |  | Вставная полоса для маркировочных втулок EMT (15*4)R 0817329 | шт | 64 | – | – | – | – |  | – | – | –
[6 empty] | – | – |  |  |  | – | – | –
Раздел. Стоимость оборудования
21 | ОБ-415 отдел.компл. ОБ (GESN) |  | Повторитель состояния контактного датчика HiD 2822 | шт | 3 | – | – | – | – |  | – | – | –
[6 empty] | – | – |  |  |  | – | – | –
22 | ОБ-141 отдел компл. ОБ (GESN) |  | Модуль ввода аналогового сигнала IM33-22Ex-Hi/24VDC 7506564 | шт | 2 | – | – | – | – |  | – | – | –
[6 empty] | – | – |  |  |  | – | – | –
23 | Прайс |  | Переключающий усилитель с гальванической развязкой IM1-12Ex-R | шт | 2 | – | – | – | – |  | – | – | –
[6 empty] | – | – |  |  |  | – | – | –
24 | Прайс |  | Универсальный релейный модуль PLC-RSC-24DC/21HC 2967620 | шт | 1 | – | – | – | – |  | – | – | –
[6 empty] | – | – |  |  |  | – | – | –