## Лист1
Программный комплекс "СМЕТА-БАГИРА", версия 5.0, выпуск 4, сборка 168 | [9 empty] | Машинный номер 01-00237
Стройка: |  | ОАО "Славнефть-ЯНОС"
Объект: |  | Монтаж схемы дополнительной фильтрации буферного газа на сухие газовые уплотнения компрессора СК-101
ЛОКАЛЬНАЯ СМЕТА № 04-01-01
Заземление
Основание: |  | 2971-ЭГ
N п.п. | Шифр, номера нормат, коды ресурсов |  | Наименование работ и затрат, характеристика оборудования и его масса, расход ресурсов на единицу измерения | Един. измерения | Количество | Стоимость единицы |  | Общая стоимость |  |  |  | Затраты труда рабочих
[6 empty] | Всего | Экспл. машин | Всего | Основная зарплата |  | Экспл. машин | Основ. на един. | Всего основ.
[6 empty] | В т.ч. зарпл. | В т.ч. зарпл. |  |  |  | В т.ч. зарпл. | Механ. на един. | Всего механ.
1 | 2 |  | 3 | 4 | 5 | 6 | 7 | 8 | 9 |  | 10 | 11 | 12
Отдел 1. Монтажные работы
1 | ТЕРм 08-02-472-02 (ЯР01) |  | Заземлитель горизонтальный из стали: полосовой сечением 160 мм2 | 100м | 0.0521 | – | – | – | – |  | – | 16.6 | 0.86
[6 empty] | – | – |  |  |  | – | 0.22 | 0.01
2 | ТССЦ 101-4686 (C1702_ЯРССЦ) |  | Сталь полосовая 50х5 мм, марка Ст3сп | т | 0.00042 | – | – | – | – |  | – | – | –
[6 empty] | – | – |  |  |  | – | – | –
3 | ТССЦ 101-4678 (C1702_ЯРССЦ) |  | Сталь полосовая 40х5 мм, марка Ст3сп | т | 0.00785 | – | – | – | – |  | – | – | –
[6 empty] | – | – |  |  |  | – | – | –
4 | ТССЦ 101-0819 (C1702_ЯРССЦ) |  | Проволока светлая диаметром 6,0-6,3 мм | т | 0.0012 | – | – | – | – |  | – | – | –
[6 empty] | – | – |  |  |  | – | – | –
5 | ТССЦ 113-1786 (C1702_ЯРССЦ) |  | Лак битумный БТ-123 | т | 0.0005 | – | – | – | – |  | – | – | –
[6 empty] | – | – |  |  |  | – | – | –