## Лист1
Программный комплекс "СМЕТА-БАГИРА", версия 5.0, выпуск 4, сборка 168 | [9 empty] | Машинный номер 01-00238
Стройка: |  | ОФО "Славнефть-ЯНОС"
Объект: |  | Монтаж схемы дополнительной фильтрации буферного газа на сухие газовые уплотнения компрессора СК-101
ЛОКАЛЬНАЯ СМЕТА № 05-01-01
Автоматизация технологических процессов
Основание: |  | 2971-АТХ.С
N п.п. | Шифр, номера нормат, коды ресурсов |  | Наименование работ и затрат, характеристика оборудования и его масса, расход ресурсов на единицу измерения | Един. измерения | Количество | Стоимость единицы |  | Общая стоимость |  |  |  | Затраты труда рабочих
[6 empty] | Всего | Экспл. машин | Всего | Основная зарплата |  | Экспл. машин | Основ. на един. | Всего основ.
[6 empty] | В т.ч. зарпл. | В т.ч. зарпл. |  |  |  | В т.ч. зарпл. | Механ. на един. | Всего механ.
1 | 2 |  | 3 | 4 | 5 | 6 | 7 | 8 | 9 |  | 10 | 11 | 12
Отдел 1. Монтажные работы
1 | ТЕРм 08-03-545-02 (ЯР01) |  | Коробка (ящик) с зажимами для кабелей и проводов сечением до 6 мм2, устанавливаемая на конструкции на стене или колонне, количество зажимов: до 20 | шт | 1 | – | – | – | – |  | – | 5.17 | 5.17
[6 empty] | – | – |  |  |  | – | – | –
2 | прайс-лист |  | коробка соединительная | шт | 1 | – | – | – | – |  | – | – | –
[6 empty] | – | – |  |  |  | – | – | –
3 | ТЕРм 08-02-411-04 (ЯР01) |  | Ввод гибкий, наружный диаметр металлорукава: до 27 мм | ввод | 5 | – | – | – | – |  | – | 1.03 | 5.15
[6 empty] | – | – |  |  |  | – | – | –
4 | прайс-лист |  | ввод кабельный КОВ1МН | шт | 4 | – | – | – | – |  | – | – | –
[6 empty] | – | – |  |  |  | – | – | –
5 | прайс-лист |  | ввод кабельный КОВ2МН | шт | 1 | – | – | – | – |  | – | – | –
[6 empty] | – | – |  |  |  | – | – | –
Раздел. прокладка кабеля
6 | ТЕРм 08-02-147-10 (ЯР01) |  | Кабель до 35 кВ по установленным конструкциям и лоткам с креплением по всей длине, масса 1 м кабеля: до 1 кг | 100м каб | 1.67 | – | – | – | – |  | – | 17.6 | 29.39
[6 empty] | – | – |  |  |  | – | 4.43 | 7.4
7 | ТЕРм 08-02-412-03 (ЯР01) |  | Затягивание провода в проложенные трубы и металлические рукава первого одножильного или многожильного в общей оплетке, суммарное сечение: до 16 мм2 | 100м | 0.23 | – | – | – | – |  | – | 7.86 | 1.81
[6 empty] | – | – |  |  |  | – | 0.04 | 0.01
8 | ТЕРм 08-02-144-01 (ЯР01) |  | Присоединение к зажимам жил проводов или кабелей сечением: до 2,5 мм2 | 100шт | 0.18 | – | – | – | – |  | – | 12 | 2.16
[6 empty] | – | – |  |  |  | – | – | –
9 | прайс-лист |  | кабель КуПЕ-ОЭБнг(А)-LS 2х2х1 | м | 15.3 | – | – | – | – |  | – | – | –
[6 empty] | – | – |  |  |  | – | – | –
10 | прайс-лист |  | кабель КуПЕ-ОЭБнг(А)-LS 5х2х1 | м | 178.5 | – | – | – | – |  | – | – | –
[6 empty] | – | – |  |  |  | – | – | –
11 | ТССЦ 111-3161 (C1702_ЯРССЦ) |  | Хомут стяжной (СИП) Е778 | шт | 100 | – | – | – | – |  | – | – | –
[6 empty] | – | – |  |  |  | – | – | –
12 | ТССЦ 111-0085 (C1702_ЯРССЦ) |  | Бирки кабельные | 100шт | 0.1 | – | – | – | – |  | – | – | –
[6 empty] | – | – |  |  |  | – | – | –
Раздел. заземление
13 | ТЕРм 08-02-472-10 (ЯР01) |  | Проводник заземляющий из медного изолированного провода сечением 25 мм2 открыто по строительным основаниям | 100м | 0.12 | – | – | – | – |  | – | 46.6 | 5.59
[6 empty] | – | – |  |  |  | – | 0.03 | 0
14 | прайс-лист |  | провод ПуГВнг(А)-LS 1х6 | м | 12.36 | – | – | – | – |  | – | – | –
[6 empty] | – | – |  |  |  | – | – | –
15 | ТЕРм 08-02-472-11 (ЯР01) |  | Перемычка заземляющая- флажок | 10шт | 0.5 | – | – | – | – |  | – | 3.59 | 1.8
[6 empty] | – | – |  |  |  | – | 0.01 | 0.01
16 | прайс-лист |  | флажок Ф-25 | шт | 5 | – | – | – | – |  | – | – | –
[6 empty] | – | – |  |  |  | – | – | –
17 | прайс-лист |  | наконечник кабельный 2СТ6 с изолятором | шт | 100 | – | – | – | – |  | – | – | –
[6 empty] | – | – |  |  |  | – | – | –
Раздел. конструкции кабельные
18 | ТЕРм 08-02-411-01 (ЯР01) |  | Рукав металлический наружным диаметром: до 48 мм | 100м | 0.07 | – | – | – | – |  | – | 34.7 | 2.43
[6 empty] | – | – |  |  |  | – | 0.22 | 0.02
19 | прайс-лист |  | рукав металлический МПГнг Ду20 | м | 4.12 | – | – | – | – |  | – | – | –
[6 empty] | – | – |  |  |  | – | – | –
20 | прайс-лист |  | рукав металлический МПГнг Ду25 | м | 3.09 | – | – | – | – |  | – | – | –
[6 empty] | – | – |  |  |  | – | – | –
21 | ТЕРм 08-02-407-01 (ЯР01) |  | Труба стальная по установленным конструкциям, по стенам с креплением скобами, диаметр: до 25 мм | 100м | 0.16 | – | – | – | – |  | – | 30.8 | 4.93
[6 empty] | – | – |  |  |  | – | 20.47 | 3.28
22 | ТССЦ 103-0050 (C1702_ЯРССЦ) |  | Трубы стальные сварные водогазопроводные с резьбой оцинкованные обыкновенные, диаметр условного прохода 20 мм, толщина стенки 2,8 мм | м | 8.24 | – | – | – | – |  | – | – | –
[6 empty] | – | – |  |  |  | – | – | –
23 | ТССЦ 103-0051 (C1702_ЯРССЦ) |  | Трубы стальные сварные водогазопроводные с резьбой оцинкованные обыкновенные, диаметр условного прохода 25 мм, толщина стенки 3,2 мм | м | 8.24 | – | – | – | – |  | – | – | –
[6 empty] | – | – |  |  |  | – | – | –
24 | прайс-лист |  | адаптер АТР-20 | шт | 6 | – | – | – | – |  | – | – | –
[6 empty] | – | – |  |  |  | – | – | –
25 | прайс-лист |  | адаптер АТР-25 | шт | 6 | – | – | – | – |  | – | – | –
[6 empty] | – | – |  |  |  | – | – | –