## Лист1
Программный комплекс "СМЕТА-БАГИРА", версия 5.0, выпуск 4, сборка 168 | [9 empty] | Машинный номер 01-00239
Стройка: |  | ОАО "Славнефть-ЯНОС"
Объект: |  | Монтаж схемы дополнительной фильтрации буферного газа на сухие газовые уплотнения компрессора СК-101
ЛОКАЛЬНАЯ СМЕТА № 09-01-01
Пусконаладочные работы АТХ
Основание: |  | 2971-АТХ
N п.п. | Шифр, номера нормат, коды ресурсов |  | Наименование работ и затрат, характеристика оборудования и его масса, расход ресурсов на единицу измерения | Един. измерения | Количество | Стоимость единицы |  | Общая стоимость |  |  |  | Затраты труда рабочих
[6 empty] | Всего | Экспл. машин | Всего | Основная зарплата |  | Экспл. машин | Основ. на един. | Всего основ.
[6 empty] | В т.ч. зарпл. | В т.ч. зарпл. |  |  |  | В т.ч. зарпл. | Механ. на един. | Всего механ.
1 | 2 |  | 3 | 4 | 5 | 6 | 7 | 8 | 9 |  | 10 | 11 | 12
Отдел 1. ПНР
1 | ТЕРп 02-01-002-01 (ЯР01) |  | Автоматизированная система управления II категории технической сложности с количеством каналов (Кобщ): 2 | система | 1 | – | – | – | – |  | – | 17.6 | 17.6
[6 empty] | – | – |  |  |  | – | – | –
2 | ТЕРп 02-01-002-02 (ЯР01) |  | Автоматизированная система управления II категории технической сложности с количеством каналов (Кобщ): за каждый канал свыше 2 до 9 добавлять к расценке 02-01-002-01 | канал | 1 | – | – | – | – |  | – | 8.47 | 8.47
[6 empty] | – | – |  |  |  | – | – | –
3 | ТЕРп 01-11-011-01 (ЯР01) |  | Проверка наличия цепи между заземлителями и заземленными элементами | 100точек | 0.02 | – | – | – | – |  | – | 16 | 0.32
[6 empty] | – | – |  |  |  | – | – | –
4 | ТЕРп 01-11-028-01 (ЯР01) |  | Измерение сопротивления изоляции мегаомметром: кабельных и других линий напряжением до 1 кВ, предназначенных для передачи электроэнергии к распределительным устройствам, щитам, шкафам, коммутационным аппаратам и электропотребителям | линия | 4 | – | – | – | – |  | – | 0.4 | 1.6
[6 empty] | – | – |  |  |  | – | – | –