## Лист1
Программный комплекс "СМЕТА-БАГИРА", версия 5.0, выпуск 4, сборка 157 | [8 empty] | Машинный номер 11-00406
Стройка: |  | ОАО"Славнефть-ЯНОС" Цех №5 Установка УНСЩС тит.29
Объект: |  | Техническое перевооружение. Замена насоса Н-6 УНСЩС
ЛОКАЛЬНАЯ СМЕТА № 01:03691
Теплоизоляция ТИА(ЭОТ)
Основание: |  | 19003-29-ТИА(ЭОТ), ВР л.1,2, СО л.1,2
N п.п. | Шифр, номера нормат, коды ресурсов |  | Наименование работ и затрат, характеристика оборудования и его масса, расход ресурсов на единицу измерения | Един. измерения | Количество | Стоимость единицы |  | Общая стоимость |  |  | Затраты труда рабочих
[6 empty] | Всего | Экспл. машин | Всего | Основная зарплата | Экспл. машин | Основ. на един. | Всего основ.
[6 empty] | В т.ч. зарпл. | В т.ч. зарпл. |  |  | В т.ч. зарпл. | Механ. на един. | Всего механ.
1 | 2 |  | 3 | 4 | 5 | 6 | 7 | 8 | 9 | 10 | 11 | 12
Раздел. Оборудование
1 | ГЭСН 13-03-002-15 |  | Огрунтовка металлических поверхностей за один раз лаком БТ-577 | 100м2 | 0.07155 | – | – | – | – | – | 3.91 | 0.28
[6 empty] | – | – |  |  | – | 0.01 | 0
2 | ГЭСН 26-01-011-1 |  | Изоляция плоских и криволинейных поверхностей матами минераловатными прошивными безобкладочными и в обкладках из стеклоткани или металлической сетки, плитами минераловатными на синтетическом связующем марки М-125, плитами полужесткими из стеклянного штапельного волокна на синтетическом связующем | м3 изол | 0.302 | – | – | – | – | – | 14.8 | 4.47
[6 empty] | – | – |  |  | – | – | –
3 | ГССЦ 104-0011-3 |  | Маты минераловатные без обкладок М100, 60мм "ТЕХ МАТ" | м3 | 0.373 | – | – | – | – | – | – | –
[6 empty] | – | – |  |  | – | – | –
4 | ГЭСН 26-01-053-1 |  | Покрытие изоляции плоских (криволинейных) поверхностей листовым металлом с заготовкой покрытия | 100м2 | 0.06504 | – | – | – | – | – | 139.55 | 9.08
[6 empty] | – | – |  |  | – | – | –
5 | ГССЦ 517-0301 |  | Листы алюминиевые АД1Н толщиной 1,0 мм | кг | 22.5 | – | – | – | – | – | – | –
[6 empty] | – | – |  |  | – | – | –
Раздел. Трубопроводы
6 | ГЭСН 15-04-030-5 |  | Окраска масляными составами трубопроводов по изоляции /окраска опознавательных колец | 100м2 | 3e-05 | – | – | – | – | – | 21.01 | 0
[6 empty] | – | – |  |  | – | 0.01 | –
7 | ГЭСН 26-01-006-1 |  | Изоляция трубопроводов холстами стекловолокнистыми, полотном холстопрошивным стекловолокнистым марки ПХС-Т, полотном иглопробивным стеклянным марки ИПС-Т | м3 | 0.001 | – | – | – | – | – | 94.08 | 0.09
[6 empty] | – | – |  |  | – | 0.38 | 0
8 | ГССЦ 104-0068-1 |  | Полотно холстопрошивное стекловолокнистое ПСХ-Т-1,4 | 10 м2 | 0.07354 | – | – | – | – | – | – | –
[6 empty] | – | – |  |  | – | – | –
9 | ГЭСН 26-01-006-1 |  | Изоляция арматуры холстами стекловолокнистыми, полотном холстопрошивным стекловолокнистым марки ПХС-Т, полотном иглопробивным стеклянным марки ИПС-Т | м3 | 0.01 | – | – | – | – | – | 94.08 | 0.94
[6 empty] | – | – |  |  | – | 0.38 | 0
10 | ГССЦ 104-0068-1 |  | Полотно холстопрошивное стекловолокнистое ПСХ-Т-1,4 | 10 м2 | 0.73542 | – | – | – | – | – | – | –
[6 empty] | – | – |  |  | – | – | –
11 | ГЭСН 26-01-054-1 |  | Обертывание поверхности изоляции рулонными материалами насухо с проклейкой швов | 100м2 | 0.00383 | – | – | – | – | – | 31.98 | 0.12
[6 empty] | – | – |  |  | – | 0.47 | 0
12 | ГССЦ 104-9330-002 |  | Фольматкань | 10м2 | 0.04405 | – | – | – | – | – | – | –
[6 empty] | – | – |  |  | – | – | –