## Лист1
Программный комплекс "СМЕТА-БАГИРА", версия 5.0, выпуск 4, сборка 157 | [8 empty] | Машинный номер 11-00408
Стройка: |  | ОАО"Славнефть-ЯНОС" Цех №5 Установка УНСЩС тит.29
Объект: |  | Техническое перевооружение. Замена насоса Н-6 УНСЩС
ЛОКАЛЬНАЯ СМЕТА № 02:05657
Конструкции металлические КМ
Основание: |  | 19003-29-КМ л.1-11
N п.п. | Шифр, номера нормат, коды ресурсов |  | Наименование работ и затрат, характеристика оборудования и его масса, расход ресурсов на единицу измерения | Един. измерения | Количество | Стоимость единицы |  | Общая стоимость |  |  | Затраты труда рабочих
[6 empty] | Всего | Экспл. машин | Всего | Основная зарплата | Экспл. машин | Основ. на един. | Всего основ.
[6 empty] | В т.ч. зарпл. | В т.ч. зарпл. |  |  | В т.ч. зарпл. | Механ. на един. | Всего механ.
1 | 2 |  | 3 | 4 | 5 | 6 | 7 | 8 | 9 | 10 | 11 | 12
Раздел. Демонтаж
1 | ГЭСН 09-03-002-12 |  | Монтаж балок Демонтаж | т | 1.3 | – | – | – | – | – | 12.78 | 16.61
[6 empty] | – | – |  |  | – | 1.8 | 2.34
2 | ГЭСН 09-04-002-1 |  | Монтаж кровельного покрытия из профилированного листа при высоте здания до 25 м Демонтаж | 100м2 | 0.45 | – | – | – | – | – | 24.85 | 11.18
[6 empty] | – | – |  |  | – | 1.83 | 0.82
3 | ГССЦ 101-0324 |  | Кислород технический газообразный | м3 | 0.36 | – | – | – | – | – | – | –
[6 empty] | – | – |  |  | – | – | –
4 | ГССЦ 542-0042 |  | Газ пропан-бутан, смесь техническая | кг | 0.18 | – | – | – | – | – | – | –
[6 empty] | – | – |  |  | – | – | –
Раздел. Металлоконструкции
5 | ГЭСН 09-03-012-12 |  | Монтаж опорных стоек | т | 0.256 | – | – | – | – | – | 6.59 | 1.69
[6 empty] | – | – |  |  | – | 2.09 | 0.54
6 | ГЭСНм 38-01-003-1 |  | Изготовление металлоконструкций стоек | т | 0.256 | – | – | – | – | – | 91 | 23.3
[6 empty] | – | – |  |  | – | 6.84 | 1.75
7 | ГССЦ 101-9416-001 |  | Двутавры № 20 с параллельными гранями полок, нормальные "Б", сталь полуспокойная | т | 0.02786 | – | – | – | – | – | – | –
[6 empty] | – | – |  |  | – | – | –
8 | ГССЦ 101-9340-2 |  | Профиль гнутый 140*140*5 | т | 0.1517 | – | – | – | – | – | – | –
[6 empty] | – | – |  |  | – | – | –
9 | ГССЦ 101-1734 |  | Сталь листовая горячекатаная 13-20 мм, марки СТЗПС | т | 0.0475 | – | – | – | – | – | – | –
[6 empty] | – | – |  |  | – | – | –
10 | ГССЦ 101-1733 |  | Сталь листовая горячекатаная 9-12 мм, марки Ст3ПС | т | 0.01032 | – | – | – | – | – | – | –
[6 empty] | – | – |  |  | – | – | –
11 | ГССЦ 101-3768 |  | Сталь листовая горячекатаная марки Ст3пс толщиной 6-8 мм | т | 0.02683 | – | – | – | – | – | – | –
[6 empty] | – | – |  |  | – | – | –
12 | ГЭСН 09-03-002-12 |  | Монтаж балок | т | 0.622 | – | – | – | – | – | 18.25 | 11.35
[6 empty] | – | – |  |  | – | 2.57 | 1.6
13 | ГЭСНм 38-01-002-1 |  | Изготовление металлоконструкций балок / применит. | т | 0.622 | – | – | – | – | – | 23.3 | 14.49
[6 empty] | – | – |  |  | – | 1 | 0.62
14 | ГССЦ 101-3688 |  | Швеллеры № 16 сталь марки СТ3ПС | т | 0.3764 | – | – | – | – | – | – | –
[6 empty] | – | – |  |  | – | – | –
15 | ГССЦ 101-5187 |  | Сталь угловая равнополочная, марка стали Ст3пс, размером 100х100 мм | т | 0.0051 | – | – | – | – | – | – | –
[6 empty] | – | – |  |  | – | – | –
16 | ГССЦ 101-9340-2 |  | Профиль гнутый 140*140*5 | т | 0.1316 | – | – | – | – | – | – | –
[6 empty] | – | – |  |  | – | – | –
17 | ГССЦ 101-1733 |  | Сталь листовая горячекатаная 9-12 мм, марки Ст3ПС | т | 0.101 | – | – | – | – | – | – | –
[6 empty] | – | – |  |  | – | – | –
18 | ГССЦ 101-9350-015 |  | Сталь листовая горячекатаная 6-8 мм, марки Ст3ПС | т | 0.01428 | – | – | – | – | – | – | –
[6 empty] | – | – |  |  | – | – | –
19 | ГССЦ 101-3767 |  | Сталь листовая горячекатаная марки Ст3пс толщиной 3-5 мм | т | 0.00612 | – | – | – | – | – | – | –
[6 empty] | – | – |  |  | – | – | –
20 | ГЭСН 09-03-030-1 |  | Монтаж площадок с настилом и ограждением из листовой, рифленой, просечной и круглой стали | т | 2.27 | – | – | – | – | – | 39.13 | 88.83
[6 empty] | – | – |  |  | – | 4.72 | 10.71
21 | ГЭСНм 38-01-004-1 |  | Сборка с помощью крана на автомобильном ходу площадки для обслуживания оборудования и трубопроводов | т | 2.27 | – | – | – | – | – | 95 | 215.65
[6 empty] | – | – |  |  | – | 5.9 | 13.39
22 | ГССЦ 101-9416-001 |  | Двутавры № 20 с параллельными гранями полок, нормальные "Б", сталь полуспокойная | т | 0.293 | – | – | – | – | – | – | –
[6 empty] | – | – |  |  | – | – | –
23 | ГССЦ 101-3688 |  | Швеллеры № 16 сталь марки СТ3ПС | т | 0.424 | – | – | – | – | – | – | –
[6 empty] | – | – |  |  | – | – | –
24 | ГССЦ 101-3687 |  | Швеллеры № 14 сталь марки СТ3ПС | т | 0.0423 | – | – | – | – | – | – | –
[6 empty] | – | – |  |  | – | – | –
25 | ГССЦ 101-3686 |  | Швеллеры № 12 сталь марки СТ3ПС | т | 0.282 | – | – | – | – | – | – | –
[6 empty] | – | – |  |  | – | – | –
26 | ГССЦ 101-9390-022 |  | Сталь угловая равнополочная 50х50 мм, СТ3ПС | т | 0.445 | – | – | – | – | – | – | –
[6 empty] | – | – |  |  | – | – | –
27 | ГССЦ 101-9390-008 |  | Сталь угловая равнополочная 25х25 мм, СТ3ПС | т | 0.1249 | – | – | – | – | – | – | –
[6 empty] | – | – |  |  | – | – | –
28 | ГССЦ 101-9350-015 |  | Сталь листовая горячекатаная 6-8 мм, марки Ст3ПС | т | 0.0299 | – | – | – | – | – | – | –
[6 empty] | – | – |  |  | – | – | –
29 | ГССЦ 101-1082 |  | Прокат горячекатаный просечно-вытяжной в листах мерных размеров, из стали С235 шириной 1000 мм, толщиной 5 мм | т | 0.385 | – | – | – | – | – | – | –
[6 empty] | – | – |  |  | – | – | –
30 | ГССЦ 101-1755 |  | Сталь полосовая толщиной 4-5 мм, шириной 50-200 мм спокойная марки СТ3СП | т | 0.317 | – | – | – | – | – | – | –
[6 empty] | – | – |  |  | – | – | –
31 | ГЭСН 09-03-029-1 |  | Монтаж лестниц прямолинейных и криволинейных, пожарных с ограждением | т | 0.621 | – | – | – | – | – | 32.37 | 20.1
[6 empty] | – | – |  |  | – | 5.64 | 3.5
32 | ГЭСНм 38-01-004-2 |  | Сборка с помощью крана на автомобильном ходу лестницы прямолинейные и криволинейные с ограждением | т | 0.621 | – | – | – | – | – | 120 | 74.52
[6 empty] | – | – |  |  | – | 3.8 | 2.36
33 | ГССЦ 101-9390-018 |  | Сталь угловая равнополочная 75х75 мм, СТ3ПС | т | 0.3795 | – | – | – | – | – | – | –
[6 empty] | – | – |  |  | – | – | –
34 | ГССЦ 101-9350-015 |  | Сталь листовая горячекатаная 6-8 мм, марки Ст3ПС | т | 0.00318 | – | – | – | – | – | – | –
[6 empty] | – | – |  |  | – | – | –
35 | ГССЦ 101-2548 |  | Сталь полосовая 40х4 мм | т | 0.1802 | – | – | – | – | – | – | –
[6 empty] | – | – |  |  | – | – | –
36 | ГССЦ 101-9340-009 |  | Прокат горячекатаный круглый диаметром 18 мм, сталь марки Ст3 | 100 кг | 0.954 | – | – | – | – | – | – | –
[6 empty] | – | – |  |  | – | – | –
37 | ГЭСН 09-03-006-1 |  | Монтаж подвесных путей и монорельсов для тельферов на высоте до 25 м прямолинейных по металлическим опорам, номера балок 24 М | 100м | 0.0717 | – | – | – | – | – | 120.75 | 8.66
[6 empty] | – | – |  |  | – | 88.15 | 6.32
38 | ГЭСН 09-03-003-1 |  | Монтаж конструкций опорных монорельса | т | 0.018 | – | – | – | – | – | 16.02 | 0.29
[6 empty] | – | – |  |  | – | 3.35 | 0.06
39 | ГЭСНм 38-01-002-1 |  | Изготовление металлоконструкций балок / применит. | т | 0.305 | – | – | – | – | – | 23.3 | 7.11
[6 empty] | – | – |  |  | – | 1 | 0.31
40 | ГССЦ 101-3677 |  | Балки двутавровые для монорельсов №24М, марка стали С255 | т | 0.293 | – | – | – | – | – | – | –
[6 empty] | – | – |  |  | – | – | –
41 | ГССЦ 101-5188 |  | Сталь угловая равнополочная, марка стали Ст3пс, размером 140х140 мм | т | 0.01224 | – | – | – | – | – | – | –
[6 empty] | – | – |  |  | – | – | –
42 | ГССЦ 101-1733 |  | Сталь листовая горячекатаная 9-12 мм, марки Ст3ПС | т | 0.00612 | – | – | – | – | – | – | –
[6 empty] | – | – |  |  | – | – | –
43 | ГЭСН 09-03-002-12 |  | Монтаж кабельной трассы /применит. | т | 0.54 | – | – | – | – | – | 18.25 | 9.86
[6 empty] | – | – |  |  | – | 2.57 | 1.39
44 | ГЭСНм 38-01-002-1 |  | Изготовление металлоконструкций кабельной трассы | т | 0.54 | – | – | – | – | – | 23.3 | 12.58
[6 empty] | – | – |  |  | – | 1 | 0.54
45 | ГССЦ 101-3684 |  | Швеллеры № 8 сталь марки СТ3ПС | т | 0.01836 | – | – | – | – | – | – | –
[6 empty] | – | – |  |  | – | – | –
46 | ГССЦ 101-5187 |  | Сталь угловая равнополочная, марка стали Ст3пс, размером 100х100 мм | т | 0.0306 | – | – | – | – | – | – | –
[6 empty] | – | – |  |  | – | – | –
47 | ГССЦ 101-9390-022 |  | Сталь угловая равнополочная 50х50 мм, СТ3ПС | т | 0.01632 | – | – | – | – | – | – | –
[6 empty] | – | – |  |  | – | – | –
48 | ГССЦ 101-9340-2 |  | Профиль гнутый 140*140*5 | т | 0.1418 | – | – | – | – | – | – | –
[6 empty] | – | – |  |  | – | – | –
49 | ГССЦ 101-9396-2 |  | Профили гнутые сварные квадратные 120*4 | т | 0.2876 | – | – | – | – | – | – | –
[6 empty] | – | – |  |  | – | – | –
50 | ГССЦ 101-9396-3 |  | Профили гнутые сварные квадратные 100*4 | т | 0.0367 | – | – | – | – | – | – | –
[6 empty] | – | – |  |  | – | – | –
51 | ГССЦ 101-1733 |  | Сталь листовая горячекатаная 9-12 мм, марки Ст3ПС | т | 0.00918 | – | – | – | – | – | – | –
[6 empty] | – | – |  |  | – | – | –
52 | ГССЦ 101-9350-015 |  | Сталь листовая горячекатаная 6-8 мм, марки Ст3ПС | т | 0.0051 | – | – | – | – | – | – | –
[6 empty] | – | – |  |  | – | – | –
53 | ГССЦ 101-3767 |  | Сталь листовая горячекатаная марки Ст3пс толщиной 3-5 мм | т | 0.0051 | – | – | – | – | – | – | –
[6 empty] | – | – |  |  | – | – | –
54 | ГЭСН 46-01-007-1 |  | Усиление железобетонных колонн эстакад стальными обоймами | т | 0.364 | – | – | – | – | – | 46.7 | 17
[6 empty] | – | – |  |  | – | 3.16 | 1.15
55 | ГЭСНм 38-01-006-2 |  | Изготовление металлоконструкций обрамления | т | 0.364 | – | – | – | – | – | 110 | 40.04
[6 empty] | – | – |  |  | – | 1.9 | 0.69
56 | ГССЦ 101-9390-018 |  | Сталь угловая равнополочная 75х75 мм, СТ3ПС | т | 0.1526 | – | – | – | – | – | – | –
[6 empty] | – | – |  |  | – | – | –
57 | ГССЦ 101-1733 |  | Сталь листовая горячекатаная 9-12 мм, марки Ст3ПС | т | 0.233 | – | – | – | – | – | – | –
[6 empty] | – | – |  |  | – | – | –
58 | ГЭСН 08-07-001-2 |  | Установка и разборка наружных инвентарных лесов высотой до 16 м трубчатых для прочих отделочных работ | 100м2 | 0.5 | – | – | – | – | – | 43.5 | 21.75
[6 empty] | – | – |  |  | – | – | –
59 | ГЭСН 09-04-002-1 |  | Монтаж кровельного покрытия из профилированного листа при высоте здания до 25 м | 100м2 | 0.27 | – | – | – | – | – | 35.5 | 9.59
[6 empty] | – | – |  |  | – | 2.61 | 0.7
60 | ГССЦ 101-3834 |  | Профилированный лист оцинкованный Н75-750-0,8 | т | 0.558 | – | – | – | – | – | – | –
[6 empty] | – | – |  |  | – | – | –
61 | МР-661 |  | Самонарезающий винт Gunnbo GT5 в комплекте с шайбой и прокладкой | комплект | 150 | – | – | – | – | – | – | –
[6 empty] | – | – |  |  | – | – | –
62 | МР-662 |  | Самонарезающий винт Gunnbo GT02 в комплекте с шайбой и прокладкой | комплект | 110 | – | – | – | – | – | – | –
[6 empty] | – | – |  |  | – | – | –
63 | ГЭСН 09-03-039-1 |  | Монтаж опорных конструкций массой до 0,1 т | т | 0.09 | – | – | – | – | – | 80.22 | 7.22
[6 empty] | – | – |  |  | – | 0.11 | 0.01
64 | ГЭСНм 38-01-006-2 |  | Изготовление металлоконструкций опорных | т | 0.09 | – | – | – | – | – | 110 | 9.9
[6 empty] | – | – |  |  | – | 1.9 | 0.17
65 | ГССЦ 101-3686 |  | Швеллеры № 12 сталь марки СТ3ПС | т | 0.0753 | – | – | – | – | – | – | –
[6 empty] | – | – |  |  | – | – | –
66 | ГССЦ 101-1733 |  | Сталь листовая горячекатаная 9-12 мм, марки Ст3ПС | т | 0.02014 | – | – | – | – | – | – | –
[6 empty] | – | – |  |  | – | – | –
67 | ГЭСН 46-08-012-1 |  | Установка анкеров в отверстия глубиной 100 мм с применением смесей серии MASTERFLOW, диаметр анкера до 8 мм | 100шт | 0.02 | – | – | – | – | – | 6.67 | 0.13
[6 empty] | – | – |  |  | – | – | –
68 | ГЭСН 46-08-012-6 |  | На каждые 10 мм изменения глубины отверстия добавлять (уменьшать) к норме 46-08-012-01 Количество слоев -4 | 100шт | 0.02 | – | – | – | – | – | -2.28 | -0.05
[6 empty] | – | – |  |  | – | – | –
69 | ГССЦ 2036085 |  | Анкер-шпилька HSA M6 20/10/- | шт. | 2 | – | – | – | – | – | – | –
[6 empty] | – | – |  |  | – | – | –
70 | ГЭСН 46-08-012-2 |  | Установка анкеров в отверстия глубиной 100 мм с применением смесей серии MASTERFLOW, диаметр анкера 10 мм | 100шт | 0.16 | – | – | – | – | – | 7.54 | 1.21
[6 empty] | – | – |  |  | – | – | –
71 | ГЭСН 46-08-012-7 |  | На каждые 10 мм изменения глубины отверстия добавлять (уменьшать) к норме 46-08-012-02 | 100шт | -0.16 | – | – | – | – | – | 0.71 | -0.11
[6 empty] | – | – |  |  | – | – | –
72 | ГССЦ 387146 |  | Анкерная шпилька HIT-V-5.8 M10x115 | шт. | 16 | – | – | – | – | – | – | –
[6 empty] | – | – |  |  | – | – | –
73 | ГССЦ 2022696 |  | Инъецир. раствор HIT-HY 200-A 330/2/ЕЕ | шт. | 1 | – | – | – | – | – | – | –
[6 empty] | – | – |  |  | – | – | –
74 | ГЭСН 46-08-012-3 |  | Установка анкеров в отверстия глубиной 100 мм с применением смесей серии MASTERFLOW, диаметр анкера 12 мм | 100шт | 0.04 | – | – | – | – | – | 8.7 | 0.35
[6 empty] | – | – |  |  | – | – | –
75 | ГЭСН 46-08-012-8 |  | На каждые 10 мм изменения глубины отверстия добавлять (уменьшать) к норме 46-08-012-03 Количество слоев 4 | 100шт | 0.04 | – | – | – | – | – | 3.28 | 0.13
[6 empty] | – | – |  |  | – | – | –
76 | ГССЦ 387061 |  | Анкерная шпилька HIT-V-5.8 M12x150 | шт. | 4 | – | – | – | – | – | – | –
[6 empty] | – | – |  |  | – | – | –
79 |  |  | Антикорозионная защита должна соответствовать Технологической инструкции компании ОАО "НК"Роснефть" "Антикорозионная защита металлических конструкций на объектах нефтегазодобычи, нефтегазопереработки и нефтепродуктообеспечения компании" № П2-05 ТИ-0002 | м2 | 214.3 | – | – | – | – | –
[6 empty] | – | – |  |  | – | – | –
Раздел. Монтаж ГПМ
89 | ГЭСНм 03-01-127-13 |  | Таль передвижная, грузоподъемность до 3.2 т, высота подъема, м: 3 | 10шт | 0.1 | – | – | – | – | – | 105 | 10.5
[6 empty] | – | – |  |  | – | 20.28 | 2.03
90 | ГССЦ 300-9060-40 ОБ |  | Таль ручная передвижная червячная для подъема и перемещения грузов грузоподъемностью 1 т | шт. | 1 | – | – | – | – | – | – | –
[6 empty] | – | – |  |  | – | – | –
Раздел. Фундамент Фм1 ( 1 шт.)
91 | ГЭСН 01-02-058-2 |  | Копание ям вручную без креплений для стоек и столбов без откосов глубиной до 0,7 м, группа грунтов 2 | 100м3 | 0.0085 | – | – | – | – | – | 280 | 2.38
[6 empty] | – | – |  |  | – | – | –
92 | ГЭСН 06-01-005-1 |  | Устройство бетонных фундаментов общего назначения объемом до 5 м3 | 100м3 | 0.0031 | – | – | – | – | – | 441.28 | 1.37
[6 empty] | – | – |  |  | – | 34.58 | 0.11
93 | ГССЦ 401-0006 |  | Бетон тяжелый, класс В 15 (М200) W8F150 | м3 | 0.316 | – | – | – | – | – | – | –
[6 empty] | – | – |  |  | – | – | –
94 | ГЭСН 06-01-015-8 |  | Установка закладных деталей весом до 20 кг | т | 0.00644 | – | – | – | – | – | 63.22 | 0.41
[6 empty] | – | – |  |  | – | 0.15 | 0
95 | ГССЦ 204-9180-003 |  | Детали закладные весом свыше 5 кг | т | 0.00644 | – | – | – | – | – | – | –
[6 empty] | – | – |  |  | – | – | –
96 | ГЭСН 01-02-061-1 |  | Засыпка вручную траншей, пазух котлованов и ям, группа грунтов 1 | 100м3 | 0.0054 | – | – | – | – | – | 88.5 | 0.48
[6 empty] | – | – |  |  | – | – | –
97 | ГССЦ 408-9040 |  | Песок для строительных работ природный | м3 | 0.605 | – | – | – | – | – | – | –
[6 empty] | – | – |  |  | – | – | –
Раздел. Дополнительные работы
98 | ГССЦ 2.7-5 |  | Вывоз металлолома на расстояние до 5 км | т | 1.8 | – | – | – | – | – | – | –
[6 empty] | – | – |  |  | – | – | –
99 | ГССЦ 2.11-31 |  | Погрузка , разгрузка металлолома | т | 1.8 | – | – | – | – | – | – | –
[6 empty] | – | – |  |  | – | – | –