## Лист1
Программный комплекс "СМЕТА-БАГИРА", версия 5.0, выпуск 4, сборка 157 | [8 empty] | Машинный номер 11-00415
Стройка: |  | ОАО"Славнефть-ЯНОС" Цех №5 Установка УНСЩС тит.29
Объект: |  | Техническое перевооружение. Замена насоса Н-6 УНСЩС
ЛОКАЛЬНАЯ СМЕТА № 01:03687
Монтажная часть ТМ
Основание: |  | 19003-29-ТМ, л.1-8, сп.1-22
N п.п. | Шифр, номера нормат, коды ресурсов |  | Наименование работ и затрат, характеристика оборудования и его масса, расход ресурсов на единицу измерения | Един. измерения | Количество | Стоимость единицы |  | Общая стоимость |  |  | Затраты труда рабочих
[6 empty] | Всего | Экспл. машин | Всего | Основная зарплата | Экспл. машин | Основ. на един. | Всего основ.
[6 empty] | В т.ч. зарпл. | В т.ч. зарпл. |  |  | В т.ч. зарпл. | Механ. на един. | Всего механ.
1 | 2 |  | 3 | 4 | 5 | 6 | 7 | 8 | 9 | 10 | 11 | 12
Раздел. Демонтаж
1 | ГЭСН 26-01-049-1 |  | Покрытие поверхности изоляции трубопроводов листами алюминиевых сплавов Демонтаж | 100м2 | 4.6 | – | – | – | – | – | 59.41 | 273.28
[6 empty] | – | – |  |  | – | – | –
2 | ГЭСН 26-01-009-1 |  | Изоляция трубопроводов матами минераловатными марок 75, 100, плитами минераловатными на синтетическом связующем марки 75 Демонтаж | м3 изол | 30 | – | – | – | – | – | 5.66 | 169.65
[6 empty] | – | – |  |  | – | – | –
3 | ГЭСНм 07-04-001-5 |  | Агрегат насосный лопастный центробежный одноступенчатый, многоступенчатый объемный, вихревой, поршневой, приводной, роторный на общей фундаментной плите или моноблочный, масса 0,9 т Демонтаж | шт | 1 | – | – | – | – | – | 11.13 | 11.13
[6 empty] | – | – |  |  | – | 0.15 | 0.15
4 | ГЭСНм 12-12-005-10 |  | Арматура приварная с ручным приводом или без привода водопроводная на условное давление до 4 МПа, диаметр условного прохода 100 мм Демонтаж | шт | 1 | – | – | – | – | – | 3.53 | 3.53
[6 empty] | – | – |  |  | – | 0.38 | 0.38
5 | ГЭСНм 12-12-001-10 |  | Арматура фланцевая с ручным приводом или без привода водопроводная на условное давление до 4 МПа, диаметр условного прохода 100 мм Демонтаж | шт | 1 | – | – | – | – | – | 2.68 | 2.68
[6 empty] | – | – |  |  | – | 0.38 | 0.38
6 | ГЭСНм 12-12-001-9 |  | Арматура фланцевая с ручным приводом или без привода водопроводная на условное давление до 4 МПа, диаметр условного прохода 80 мм Демонтаж | шт | 2 | – | – | – | – | – | 2.62 | 5.23
[6 empty] | – | – |  |  | – | 0.38 | 0.76
7 | ГЭСНм 12-12-001-7 |  | Арматура фланцевая с ручным приводом или без привода водопроводная на условное давление до 4 МПа, диаметр условного прохода 50 мм Демонтаж | шт | 1 | – | – | – | – | – | 2.09 | 2.09
[6 empty] | – | – |  |  | – | 0.2 | 0.2
8 | ГЭСНм 12-12-001-4 |  | Арматура фланцевая с ручным приводом или без привода водопроводная на условное давление до 4 МПа, диаметр условного прохода 25 мм Демонтаж | шт | 2 | – | – | – | – | – | 1.8 | 3.6
[6 empty] | – | – |  |  | – | – | –
9 | ГЭСНм 12-12-009-2 |  | Арматура муфтовая с ручным приводом или без привода водопроводная на условное давление до 10 МПа, диаметр условного прохода 15 мм Демонтаж | шт | 1 | – | – | – | – | – | 2.88 | 2.88
[6 empty] | – | – |  |  | – | – | –
10 | ГЭСНм 12-01-006-10 |  | Трубопровод в дизельных, насосно-компрессорных, парокотельных и т.п., монтируемый из готовых узлов, на условное давление не более 2,5 МПа, диаметр труб наружный 108 мм Демонтаж | 100м | 0.031 | – | – | – | – | – | 68 | 2.11
[6 empty] | – | – |  |  | – | 9.07 | 0.28
11 | ГЭСНм 12-01-006-9 |  | Трубопровод в дизельных, насосно-компрессорных, парокотельных и т.п., монтируемый из готовых узлов, на условное давление не более 2,5 МПа, диаметр труб наружный 89 мм Демонтаж | 100м | 0.037 | – | – | – | – | – | 81.9 | 3.03
[6 empty] | – | – |  |  | – | 11.79 | 0.44
12 | ГЭСНм 12-01-006-7 |  | Трубопровод в дизельных, насосно-компрессорных, парокотельных и т.п., монтируемый из готовых узлов, на условное давление не более 2,5 МПа, диаметр труб наружный 57 мм Демонтаж | 100м | 0.038 | – | – | – | – | – | 71.25 | 2.71
[6 empty] | – | – |  |  | – | 9.79 | 0.37
13 | ГЭСНм 12-01-006-4 |  | Трубопровод в дизельных, насосно-компрессорных, парокотельных и т.п., монтируемый из готовых узлов, на условное давление не более 2,5 МПа, диаметр труб наружный 32 мм Демонтаж | 100м | 0.0115 | – | – | – | – | – | 78.75 | 0.91
[6 empty] | – | – |  |  | – | 10.94 | 0.13
14 | ГЭСНм 12-01-002-4 |  | Трубопровод в помещениях или на открытых площадках в пределах цехов, монтируемый из готовых узлов, на условное давление не более 2,5 МПа, диаметр труб наружный 32 мм Демонтаж | 100м | 7.5 | – | – | – | – | – | 46.81 | 351.04
[6 empty] | – | – |  |  | – | 7.88 | 59.12
15 | ГЭСНм 12-01-002-3 |  | Трубопровод в помещениях или на открытых площадках в пределах цехов, монтируемый из готовых узлов, на условное давление не более 2,5 МПа, диаметр труб наружный 25 мм Демонтаж | 100м | 2.4 | – | – | – | – | – | 39.55 | 94.92
[6 empty] | – | – |  |  | – | 6.8 | 16.32
16 | ГССЦ 101-0324 |  | Кислород технический газообразный | м3 | 6.7539 | – | – | – | – | – | – | –
[6 empty] | – | – |  |  | – | – | –
17 | ГССЦ 542-0042 |  | Газ пропан-бутан, смесь техническая | кг | 1.2045 | – | – | – | – | – | – | –
[6 empty] | – | – |  |  | – | – | –
Раздел. Демонтаж, монтаж
18 | ГЭСНм 11-02-012-1 |  | Диафрагма, диаметр условного прохода до 125 мм Демонтаж | шт | 1 | – | – | – | – | – | 0.62 | 0.62
[6 empty] | – | – |  |  | – | – | –
19 | ГЭСНм 11-02-012-1 |  | Диафрагма, диаметр условного прохода до 125 мм | шт | 1 | – | – | – | – | – | 1.03 | 1.03
[6 empty] | – | – |  |  | – | – | –
Раздел. Монтаж оборудования
20 | ГЭСНм 07-04-001-5 |  | Агрегат насосный лопастный центробежный одноступенчатый, многоступенчатый объемный, вихревой, поршневой, приводной, роторный на общей фундаментной плите или моноблочный, масса 0,9 т | шт | 1 | – | – | – | – | – | 37.1 | 37.1
[6 empty] | – | – |  |  | – | 0.51 | 0.51
21 | ОЭСН -6 ОБ |  | Насос центробежный нефтяной в комплекте с электродвигателем, сосудом-бачком СБТУ-5, приборами КИП, арматурой. Масса оборудования 903 кг. | шт | * 1 * | – | – | – | – | – | – | –
[6 empty] | – | – |  |  | – | – | –
Раздел. Монтажные работы
22 | ГЭСНм 12-01-006-2 |  | Трубопровод в дизельных, насосно-компрессорных, парокотельных и т.п., монтируемый из готовых узлов, на условное давление не более 2,5 МПа, диаметр труб наружный 18 мм | 100м | 0.002 | – | – | – | – | – | 100.43 | 0.2
[6 empty] | – | – |  |  | – | 15.69 | 0.03
23 | ГЭСНм 12-18-002-2 |  | Изготовление узла трубопроводов из труб углеродистых и качественных сталей, монтируемого в дизельных, насосно-компрессорных, парокотельных и т.п., диаметр трубопровода наружный 18 мм | 100м | 0.002 | – | – | – | – | – | 78.48 | 0.16
[6 empty] | – | – |  |  | – | 3.56 | 0.01
24 | ГССЦ 103-9011-22 |  | Трубы бесшовные холоднодеформированные 18х4.0 мм т/о | м | 0.2 | – | – | – | – | – | – | –
[6 empty] | – | – |  |  | – | – | –
25 | ГЭСНм 12-01-006-3 |  | Трубопровод в дизельных, насосно-компрессорных, парокотельных и т.п., монтируемый из готовых узлов, на условное давление не более 2,5 МПа, диаметр труб наружный 25 мм | 100м | 0.406 | – | – | – | – | – | 108.79 | 44.17
[6 empty] | – | – |  |  | – | 16.4 | 6.66
26 | ГЭСНм 12-18-002-3 |  | Изготовление узла трубопроводов из труб углеродистых и качественных сталей, монтируемого в дизельных, насосно-компрессорных, парокотельных и т.п., диаметр трубопровода наружный 25 мм | 100м | 0.406 | – | – | – | – | – | 86.58 | 35.15
[6 empty] | – | – |  |  | – | 3.89 | 1.58
27 | ГЭСНм 12-01-002-3 |  | Трубопровод в помещениях или на открытых площадках в пределах цехов, монтируемый из готовых узлов, на условное давление не более 2,5 МПа, диаметр труб наружный 25 мм | 100м | 2.4 | – | – | – | – | – | 79.1 | 189.84
[6 empty] | – | – |  |  | – | 13.6 | 32.64
28 | ГЭСНм 12-18-001-3 |  | Изготовление узла трубопроводов из труб углеродистых и качественных сталей, монтируемого в помещениях или на открытых площадках в пределах цехов, диаметр трубопровода наружный 25 мм | 100м | 2.4 | – | – | – | – | – | 62.16 | 149.18
[6 empty] | – | – |  |  | – | 2.63 | 6.31
29 | ГССЦ 103-2097 |  | Трубы стальные бесшовные, холоднодеформированные из стали марок 10, 20, 30, 45 (ГОСТ 8734-75, 8733-74), наружным диаметром 25 мм, толщина стенки 3.5 мм | м | 280 | – | – | – | – | – | – | –
[6 empty] | – | – |  |  | – | – | –
30 | ГССЦ 534-0139-2 |  | Тройники равнопроходные 25х25 сталь 09Г2С | шт. | 3 | – | – | – | – | – | – | –
[6 empty] | – | – |  |  | – | – | –
31 | ГССЦ 201-9027-291 |  | Опора 25- ТП-АС00 | шт. | 4 | – | – | – | – | – | – | –
[6 empty] | – | – |  |  | – | – | –
32 | ГССЦ 201-9027-421 |  | Опора 25-ХБ-Б | шт. | 8 | – | – | – | – | – | – | –
[6 empty] | – | – |  |  | – | – | –
33 | ГЭСНм 12-01-006-4 |  | Трубопровод в дизельных, насосно-компрессорных, парокотельных и т.п., монтируемый из готовых узлов, на условное давление не более 2,5 МПа, диаметр труб наружный 32 мм | 100м | 0.712 | – | – | – | – | – | 126 | 89.71
[6 empty] | – | – |  |  | – | 17.5 | 12.46
34 | ГЭСНм 12-01-006-4 |  | Трубопровод в дизельных, насосно-компрессорных, парокотельных и т.п., монтируемый из готовых узлов, на условное давление не более 2,5 МПа, диаметр труб наружный 32 мм | 100м | 0.05 | – | – | – | – | – | 136.08 | 6.8
[6 empty] | – | – |  |  | – | 17.5 | 0.87
35 | ГЭСНм 12-18-002-4 |  | Изготовление узла трубопроводов из труб углеродистых и качественных сталей, монтируемого в дизельных, насосно-компрессорных, парокотельных и т.п., диаметр трубопровода наружный 32 мм | 100м | 0.762 | – | – | – | – | – | 89.7 | 68.35
[6 empty] | – | – |  |  | – | 3.89 | 2.96
36 | ГЭСНм 12-01-002-4 |  | Трубопровод в помещениях или на открытых площадках в пределах цехов, монтируемый из готовых узлов, на условное давление не более 2,5 МПа, диаметр труб наружный 32 мм | 100м | 7.5 | – | – | – | – | – | 93.61 | 702.08
[6 empty] | – | – |  |  | – | 15.77 | 118.25
37 | ГЭСНм 12-18-001-4 |  | Изготовление узла трубопроводов из труб углеродистых и качественных сталей, монтируемого в помещениях или на открытых площадках в пределах цехов, диаметр трубопровода наружный 32 мм | 100м | 7.5 | – | – | – | – | – | 63.48 | 476.1
[6 empty] | – | – |  |  | – | 2.65 | 19.89
38 | ГССЦ 103-9011-3 |  | Трубы бесшовные холоднодеформированные 32х4.5 мм т/о | м | 1 | – | – | – | – | – | – | –
[6 empty] | – | – |  |  | – | – | –
39 | ГССЦ 103-9011-255 |  | Трубы стальные бесшовные, холоднодеформированные из стали марок 10, 20, 30, 45 (ГОСТ 8734-75, 8733-74), наружным диаметром 32 мм, толщина стенки 3.5 мм | м | 820 | – | – | – | – | – | – | –
[6 empty] | – | – |  |  | – | – | –
40 | ГССЦ 534-0007-5 |  | Отводы крутоизогнутые Дн 32х3,5 мм | шт. | 38 | – | – | – | – | – | – | –
[6 empty] | – | – |  |  | – | – | –
41 | ГССЦ 534-0168-7 |  | Тройники переходные Дн 32 - 18мм сталь 09Г2С | шт. | 6 | – | – | – | – | – | – | –
[6 empty] | – | – |  |  | – | – | –
42 | ГССЦ 201-9027-421 |  | Опора 32-ХБ-Б | шт. | 25 | – | – | – | – | – | – | –
[6 empty] | – | – |  |  | – | – | –
43 | ГЭСНм 12-01-006-7 |  | Трубопровод в дизельных, насосно-компрессорных, парокотельных и т.п., монтируемый из готовых узлов, на условное давление не более 2,5 МПа, диаметр труб наружный 57 мм | 100м | 0.441 | – | – | – | – | – | 142.5 | 62.84
[6 empty] | – | – |  |  | – | 19.59 | 8.64
44 | ГЭСНм 12-18-002-7 |  | Изготовление узла трубопроводов из труб углеродистых и качественных сталей, монтируемого в дизельных, насосно-компрессорных, парокотельных и т.п., диаметр трубопровода наружный 57 мм | 100м | 0.441 | – | – | – | – | – | 105.17 | 46.38
[6 empty] | – | – |  |  | – | 3.97 | 1.75
45 | ГССЦ 103-0360 |  | Трубы стальные бесшовные, горячедеформированные со снятой фаской из стали марок 15, 20, 25, наружным диаметром 57 мм, толщина стенки 5 мм т/о | м | 0.5 | – | – | – | – | – | – | –
[6 empty] | – | – |  |  | – | – | –
46 | ГССЦ 507-1975 |  | Отводы крутоизогнутые из стали 20, Дн 57х5,0 мм т/о | шт. | 1 | – | – | – | – | – | – | –
[6 empty] | – | – |  |  | – | – | –
47 | ГССЦ 103-0358 |  | Трубы стальные бесшовные, горячедеформированные со снятой фаской из стали марок 15, 20, 25, наружным диаметром 57 мм, толщина стенки 4 мм | м | 40 | – | – | – | – | – | – | –
[6 empty] | – | – |  |  | – | – | –
48 | ГССЦ 534-0010 |  | Отводы крутоизогнутые из стали 20, Дн 57х4,0 мм | шт. | 24 | – | – | – | – | – | – | –
[6 empty] | – | – |  |  | – | – | –
49 | ГССЦ 507-3451 |  | Фланец 1 - 50-40 Ст 20 ГОСТ 12821-80 50-40-11-1-B-57х5, т/о | шт. | 1 | – | – | – | – | – | – | –
[6 empty] | – | – |  |  | – | – | –
50 | ГССЦ 101-2711-718 |  | Прокладка СНП Д-3-73-1,6-4,5 Ду50, Ру16 СНП Д-В-В-50-16 | шт. | 1 | – | – | – | – | – | – | –
[6 empty] | – | – |  |  | – | – | –
51 | ГССЦ 300-9069-002 |  | Крепеж для фланцевых соединений М16х100 (сталь 20) М16х90 | компл. | 4 | – | – | – | – | – | – | –
[6 empty] | – | – |  |  | – | – | –
52 | ГССЦ 201-9027-377 |  | Опора 57- ВП-А1 | шт. | 10 | – | – | – | – | – | – | –
[6 empty] | – | – |  |  | – | – | –
53 | ГЭСНм 12-01-006-9 |  | Трубопровод в дизельных, насосно-компрессорных, парокотельных и т.п., монтируемый из готовых узлов, на условное давление не более 2,5 МПа, диаметр труб наружный 89 мм | 100м | 0.486 | – | – | – | – | – | 176.4 | 85.73
[6 empty] | – | – |  |  | – | 25.4 | 12.34
54 | ГЭСНм 12-18-002-9 |  | Изготовление узла трубопроводов из труб углеродистых и качественных сталей, монтируемого в дизельных, насосно-компрессорных, парокотельных и т.п., диаметр трубопровода наружный 89 мм | 100м | 0.486 | – | – | – | – | – | 128.24 | 62.32
[6 empty] | – | – |  |  | – | 4.42 | 2.15
55 | ГССЦ 103-0392 |  | Трубы стальные бесшовные, горячедеформированные со снятой фаской из стали марок 15, 20, 25, наружным диаметром 89 мм, толщина стенки 6 мм т/о | м | 28 | – | – | – | – | – | – | –
[6 empty] | – | – |  |  | – | – | –
56 | ГССЦ 507-1981 |  | Отводы крутоизогнутые из стали 20, Дн 89х6,0 мм т/о | шт. | 9 | – | – | – | – | – | – | –
[6 empty] | – | – |  |  | – | – | –
57 | ГССЦ 534-0268-6 |  | Переходы концентрические Дн 89х 8-57х5 мм т/о | шт. | 1 | – | – | – | – | – | – | –
[6 empty] | – | – |  |  | – | – | –
58 | ГССЦ 507-2170 |  | Тройники из стали 20, Дн 89х6.0 мм т/о | шт. | 2 | – | – | – | – | – | – | –
[6 empty] | – | – |  |  | – | – | –
59 | ГССЦ 103-0388 |  | Трубы стальные бесшовные, горячедеформированные со снятой фаской из стали марок 15, 20, 25, наружным диаметром 89 мм, толщина стенки 4 мм | м | 15 | – | – | – | – | – | – | –
[6 empty] | – | – |  |  | – | – | –
60 | ГССЦ 534-0015-1 |  | Отводы крутоизогнутые Дн 89х4 мм | шт. | 6 | – | – | – | – | – | – | –
[6 empty] | – | – |  |  | – | – | –
61 | ГССЦ 507-2286 |  | Переходы концентрические Дн 89х6-76х5 мм т/о | шт. | 1 | – | – | – | – | – | – | –
[6 empty] | – | – |  |  | – | – | –
62 | ГССЦ 507-2289 |  | Переходы концентрические Дн 89х 6-57х4 мм | шт. | 4 | – | – | – | – | – | – | –
[6 empty] | – | – |  |  | – | – | –
63 | ГССЦ 507-2170 |  | Тройники из стали 20, Дн 89х6.0 мм | шт. | 2 | – | – | – | – | – | – | –
[6 empty] | – | – |  |  | – | – | –
64 | ГССЦ 507-2206 |  | Тройники из стали 20, Дн 89х 6.0 - 57х4.0 мм | шт. | 2 | – | – | – | – | – | – | –
[6 empty] | – | – |  |  | – | – | –
65 | ГССЦ 103-9024-532 |  | Заглушка фланцевая 1-80-16 ст.09Г2С | шт. | 4 | – | – | – | – | – | – | –
[6 empty] | – | – |  |  | – | – | –
66 | ГССЦ 507-3417 |  | Фланец 1 - 80-16 Ст 20 ГОСТ 12821-80 80-16-11-1-B | шт. | 4 | – | – | – | – | – | – | –
[6 empty] | – | – |  |  | – | – | –
67 | ГССЦ 103-9024-158 |  | Заглушка ЗП-1-80-16 Ст09Г2С | шт. | 2 | – | – | – | – | – | – | –
[6 empty] | – | – |  |  | – | – | –
68 | ГССЦ 101-9896-047 |  | Прокладки А- 80-10(16; 25; 40) ПОН-Б А-80-16 | шт. | 6 | – | – | – | – | – | – | –
[6 empty] | – | – |  |  | – | – | –
69 | ГССЦ 300-9069-002 |  | Крепеж для фланцевых соединений М16х100 (сталь 20) М16х90 | компл. | 16 | – | – | – | – | – | – | –
[6 empty] | – | – |  |  | – | – | –
70 | ГССЦ 300-9069-002 |  | Крепеж для фланцевых соединений М16х100 (сталь 20) | компл. | 8 | – | – | – | – | – | – | –
[6 empty] | – | – |  |  | – | – | –
71 | ГССЦ 201-9027-108 |  | Опора 89-КП-А11 | шт. | 4 | – | – | – | – | – | – | –
[6 empty] | – | – |  |  | – | – | –
72 | ГССЦ 201-9027-233 |  | Опора 89-КХ-А11 | шт. | 7 | – | – | – | – | – | – | –
[6 empty] | – | – |  |  | – | – | –
73 | ГССЦ 201-9027-426 |  | Опора 89-ХБ-Б | шт. | 1 | – | – | – | – | – | – | –
[6 empty] | – | – |  |  | – | – | –
74 | ГССЦ 201-9027-377 |  | Опора 89- ВП-А1 | шт. | 2 | – | – | – | – | – | – | –
[6 empty] | – | – |  |  | – | – | –
75 | ГЭСНм 12-01-006-10 |  | Трубопровод в дизельных, насосно-компрессорных, парокотельных и т.п., монтируемый из готовых узлов, на условное давление не более 2,5 МПа, диаметр труб наружный 108 мм | 100м | 0.059 | – | – | – | – | – | 204 | 12.04
[6 empty] | – | – |  |  | – | 27.21 | 1.61
76 | ГЭСНм 12-18-002-10 |  | Изготовление узла трубопроводов из труб углеродистых и качественных сталей, монтируемого в дизельных, насосно-компрессорных, парокотельных и т.п., диаметр трубопровода наружный 108 мм | 100м | 0.059 | – | – | – | – | – | 175.5 | 10.35
[6 empty] | – | – |  |  | – | 6.02 | 0.35
77 | ГССЦ 103-0407 |  | Трубы стальные бесшовные, горячедеформированные со снятой фаской из стали марок 15, 20, 25, наружным диаметром 108 мм, толщина стенки 8 мм т/о | м | 5 | – | – | – | – | – | – | –
[6 empty] | – | – |  |  | – | – | –
78 | ГССЦ 507-1985 |  | Отводы крутоизогнутые из стали 20, Дн 108х8,0 мм т/о | шт. | 2 | – | – | – | – | – | – | –
[6 empty] | – | – |  |  | – | – | –
79 | ГССЦ 534-0273-6 |  | Переходы концентрические Дн108х8-89х8 мм | шт. | 1 | – | – | – | – | – | – | –
[6 empty] | – | – |  |  | – | – | –
80 | ГССЦ 507-2209 |  | Тройники из стали 20, Дн 108х 8.0 - 89х 8.0 мм т/о | шт. | 1 | – | – | – | – | – | – | –
[6 empty] | – | – |  |  | – | – | –
81 | ГССЦ 201-9027-237 |  | Опора 108-КХ-А11 | шт. | 2 | – | – | – | – | – | – | –
[6 empty] | – | – |  |  | – | – | –
82 | ГЭСНм 12-12-001-3 |  | Арматура фланцевая с ручным приводом или без привода водопроводная на условное давление до 4 МПа, диаметр условного прохода 20 мм | шт | 4 | – | – | – | – | – | 3 | 12
[6 empty] | – | – |  |  | – | – | –
83 | ГССЦ 300-9230-37 |  | Краны шаровые фланцевые 10с20п1 Ду20 Ру 1,6 МПа ФБ 39.010.020.000-02 в комплекте с ответными фланцами | шт. | * 3 * | – | – | – | – | – | – | –
[6 empty] | – | – |  |  | – | – | –
84 | ГССЦ 300-9360-3 ОБ |  | Регулятор температуры BW Ду 20 Ру 40 BW31, "Gestra", в комплекте с ответными фланцами | шт. | 1 | – | – | – | – | – | – | –
[6 empty] | – | – |  |  | – | – | –
85 | ГЭСНм 12-12-001-4 |  | Арматура фланцевая с ручным приводом или без привода водопроводная на условное давление до 4 МПа, диаметр условного прохода 25 мм | шт | 13 | – | – | – | – | – | 3 | 39
[6 empty] | – | – |  |  | – | – | –
86 | ГССЦ 300-9122-85 |  | Задвижка клиновая фланцевая VGF-BB11 DN25 PN16 ОЛ-1, в комплекте с ответными фланцами | шт. | * 1 * | – | – | – | – | – | – | –
[6 empty] | – | – |  |  | – | – | –
87 | ГССЦ 300-9230-29 |  | Краны шаровые фланцевые 10с20п1 Ду25 Ру 1,6 МПа ФБ 39.010.025.000-02 в комплекте с ответными фланцами | шт. | * 9 * | – | – | – | – | – | – | –
[6 empty] | – | – |  |  | – | – | –
88 | ГССЦ 300-9360-2 ОБ |  | Регулятор температуры BW Ду 25 Ру 40 BW31, "Gestra", в комплекте с ответными фланцами | шт. | 3 | – | – | – | – | – | – | –
[6 empty] | – | – |  |  | – | – | –
89 | ГЭСНм 12-12-001-7 |  | Арматура фланцевая с ручным приводом или без привода водопроводная на условное давление до 4 МПа, диаметр условного прохода 50 мм | шт | 7 | – | – | – | – | – | 3.49 | 24.43
[6 empty] | – | – |  |  | – | 0.34 | 2.38
90 | ГССЦ 300-9122-124 |  | Задвижка клиновая фланцевая VGF-BB11 DN50 PN16 ОЛ-1, в комплекте с ответными фланцами | шт. | * 1 * | – | – | – | – | – | – | –
[6 empty] | – | – |  |  | – | – | –
91 | ГССЦ 300-9230-25 |  | Краны шаровые фланцевые 10с20п1 Ду50 Ру 1,6 МПа ФБ 39.010.050.000-02 в комплекте с ответными фланцами | шт. | * 6 * | – | – | – | – | – | – | –
[6 empty] | – | – |  |  | – | – | –
92 | ГЭСНм 12-12-001-9 |  | Арматура фланцевая с ручным приводом или без привода водопроводная на условное давление до 4 МПа, диаметр условного прохода 80 мм | шт | 9 | – | – | – | – | – | 4.36 | 39.24
[6 empty] | – | – |  |  | – | 0.63 | 5.67
93 | ГССЦ 302-1941 |  | Задвижки 30с 41нж д. 80 мм 1.6 МПа в комплекте с ответными фланцами | шт. | * 4 * | – | – | – | – | – | – | –
[6 empty] | – | – |  |  | – | – | –
94 | ГССЦ 300-9122-125 |  | Задвижка клиновая фланцевая VGF-BB11 DN80 PN16 ОЛ-1, в комплекте с ответными фланцами | шт. | * 4 * | – | – | – | – | – | – | –
[6 empty] | – | – |  |  | – | – | –
95 | ГССЦ 300-9122-126 |  | Клапан обратный поворотный фланцевый VCSF-BB11 DN80 PN40 ОЛ-3, в комплекте с ответными фланцами | шт. | * 1 * | – | – | – | – | – | – | –
[6 empty] | – | – |  |  | – | – | –
96 | ГЭСНм 12-12-001-10 |  | Арматура фланцевая с ручным приводом или без привода водопроводная на условное давление до 4 МПа, диаметр условного прохода 100 мм | шт | 1 | – | – | – | – | – | 4.47 | 4.47
[6 empty] | – | – |  |  | – | 0.64 | 0.64
97 | ГССЦ 300-9122-86 |  | Задвижка клиновая фланцевая VGF-BB11 DN100 PN16 ОЛ-1, в комплекте с ответными фланцами | шт. | * 1 * | – | – | – | – | – | – | –
[6 empty] | – | – |  |  | – | – | –
98 | ГЭСНм 12-12-001-13 |  | Арматура фланцевая с ручным приводом или без привода водопроводная на условное давление до 4 МПа, диаметр условного прохода 200 мм | шт | 2 | – | – | – | – | – | 7.74 | 15.48
[6 empty] | – | – |  |  | – | 1.42 | 2.84
99 | ГЭСНм 12-20-001-36 |  | Приварка фланцев, диаметр трубопровода наружный до 219 мм /прим/ | стык | 4 | – | – | – | – | – | 9.72 | 38.88
[6 empty] | – | – |  |  | – | 0.35 | 1.4
100 | ГССЦ 302-1714 |  | Задвижки 30с 41нж д.200 мм 1.6 МПа в комплекте с ответными фланцами | шт. | * 2 * | – | – | – | – | – | – | –
[6 empty] | – | – |  |  | – | – | –
101 | ГЭСНм 12-12-005-10 |  | Арматура приварная с ручным приводом или без привода водопроводная на условное давление до 4 МПа, диаметр условного прохода 100 мм | шт | 1 | – | – | – | – | – | 5.89 | 5.89
[6 empty] | – | – |  |  | – | 0.63 | 0.63
102 | ГССЦ 300-9501-21 |  | Фильтры сетчатые ФС-IV-100-10-08-С-У т/о | шт. | * 1 * | – | – | – | – | – | – | –
[6 empty] | – | – |  |  | – | – | –
103 | ГЭСНм 12-12-009-2 |  | Арматура муфтовая с ручным приводом или без привода водопроводная на условное давление до 10 МПа, диаметр условного прохода 15 мм | шт | 19 | – | – | – | – | – | 4.8 | 91.2
[6 empty] | – | – |  |  | – | – | –
104 | ГССЦ 300-9122-95 |  | Задвижка клиновая муфтовая VGT-BB11 DN15 PN160 ОЛ-2 | шт. | * 1 * | – | – | – | – | – | – | –
[6 empty] | – | – |  |  | – | – | –
105 | ГССЦ 300-9122-15 |  | Задвижка клиновая муфтовая 31лс 77нж, Ду15, Ру 16 МПа | шт. | * 4 * | – | – | – | – | – | – | –
[6 empty] | – | – |  |  | – | – | –
106 | ГССЦ 300-9230-6 |  | Краны шаровые муфтовые 10с13п1 Ду15 Ру63, ФБ39.330.015.700-02 | шт. | * 14 * | – | – | – | – | – | – | –
[6 empty] | – | – |  |  | – | – | –
107 | ГЭСНм 12-12-009-3 |  | Арматура муфтовая с ручным приводом или без привода водопроводная на условное давление до 10 МПа, диаметр условного прохода 20 мм | шт | 11 | – | – | – | – | – | 4.8 | 52.8
[6 empty] | – | – |  |  | – | – | –
108 | ГССЦ 300-9122-96 |  | Задвижка клиновая муфтовая VGT-BB11 DN20 PN160 ОЛ-2 | шт. | * 4 * | – | – | – | – | – | – | –
[6 empty] | – | – |  |  | – | – | –
109 | ГССЦ 300-9230-39 |  | Краны шаровые муфтовые 10с13п1 Ду20 Ру63, ФБ39.330.020.700-02 | шт. | * 7 * | – | – | – | – | – | – | –
[6 empty] | – | – |  |  | – | – | –
110 | ГЭСНм 12-12-009-4 |  | Арматура муфтовая с ручным приводом или без привода водопроводная на условное давление до 10 МПа, диаметр условного прохода 25 мм | шт | 4 | – | – | – | – | – | 4.8 | 19.2
[6 empty] | – | – |  |  | – | – | –
111 | ГССЦ 300-9230-7 |  | Краны 10с13п1 Ду 25 Ру 6,3 МПа шаровые муфтовые ФБ 39.330.025.700 | шт. | * 4 * | – | – | – | – | – | – | –
[6 empty] | – | – |  |  | – | – | –
112 | ГЭСНм 12-10-001-1 |  | Бобышки, штуцеры на условное давление до 10 МПа | 100шт | 0.95 | – | – | – | – | – | 65.4 | 62.13
[6 empty] | – | – |  |  | – | – | –
113 | ГССЦ 534-9003-001 |  | Штуцер П-R1/2" Ду15 т/о, сталь 09Г2С | шт. | 1 | – | – | – | – | – | – | –
[6 empty] | – | – |  |  | – | – | –
114 | ГССЦ 534-9003-004 |  | Штуцер ПУ-R1/2" Ду15 т/о, сталь 09Г2С | шт. | 1 | – | – | – | – | – | – | –
[6 empty] | – | – |  |  | – | – | –
115 | ГССЦ 534-9003-008 |  | Штуцер Д-R3/4" Ду20 т/о, сталь 09Г2С | шт. | 4 | – | – | – | – | – | – | –
[6 empty] | – | – |  |  | – | – | –
116 | ГССЦ 534-9003-8 |  | Штуцер двусторонний с резьбой трубной конической Ду15, Сталь 20 Ш-R1/2", сталь 09Г2С | компл. | 2 | – | – | – | – | – | – | –
[6 empty] | – | – |  |  | – | – | –
117 | ГССЦ 534-9003-007 |  | Штуцер Д-R1/2" Ду15 сталь 09Г2С | шт. | 4 | – | – | – | – | – | – | –
[6 empty] | – | – |  |  | – | – | –
118 | ГССЦ 534-9003-019 |  | Штуцер К1/2" Ду15 Ст.10Г2 ПТ-К1/2", сталь 09Г2С | шт. | 6 | – | – | – | – | – | – | –
[6 empty] | – | – |  |  | – | – | –
119 | ГССЦ 534-9003-019 |  | Штуцер К1/2" Ду15 Ст.10Г2 Д-К1/2", сталь 09Г2С | шт. | 18 | – | – | – | – | – | – | –
[6 empty] | – | – |  |  | – | – | –
120 | ГССЦ 534-9003-021 |  | Штуцер К1" Ду25 Ст.10Г2 Д-К1", сталь 09Г2С | шт. | 2 | – | – | – | – | – | – | –
[6 empty] | – | – |  |  | – | – | –
121 | ГССЦ 534-9003-020 |  | Штуцер К3/4" Ду20 Ст.10Г2 ПТ-К3/4", сталь 09Г2С | шт. | 3 | – | – | – | – | – | – | –
[6 empty] | – | – |  |  | – | – | –
122 | ГССЦ 534-9003-020 |  | Штуцер К3/4" Ду20 Ст.10Г2 Д-К3/4", сталь 09Г2С | шт. | 4 | – | – | – | – | – | – | –
[6 empty] | – | – |  |  | – | – | –
123 | ГССЦ 500-9161-001 |  | Бобышка Rc 1/2" Ду15 т/о, сталь 09Г2С | шт. | 1 | – | – | – | – | – | – | –
[6 empty] | – | – |  |  | – | – | –
124 | ГССЦ 500-9161-002 |  | Бобышка Rc 3/4" Ду20 т/о, сталь 09Г2С | шт. | 4 | – | – | – | – | – | – | –
[6 empty] | – | – |  |  | – | – | –
125 | ГССЦ 500-9161-001 |  | Бобышка Rc 1/2" Ду15 сталь 09Г2С | шт. | 4 | – | – | – | – | – | – | –
[6 empty] | – | – |  |  | – | – | –
126 | ГССЦ 500-9161-009 |  | Бобышка К 1" ДУ25 сталь 09Г2С | шт. | 2 | – | – | – | – | – | – | –
[6 empty] | – | – |  |  | – | – | –
127 | ГССЦ 500-9161-007 |  | Бобышка К 1/2" ДУ15 сталь 09Г2С | шт. | 10 | – | – | – | – | – | – | –
[6 empty] | – | – |  |  | – | – | –
128 | ГССЦ 500-9161-008 |  | Бобышка К 3/4" Ду20 сталь 09Г2С | шт. | 4 | – | – | – | – | – | – | –
[6 empty] | – | – |  |  | – | – | –
129 | ГССЦ 500-9161-011 |  | Бобышка М20х1,5 БП1-М20х1,5-100, сталь 09Г2С | шт. | 4 | – | – | – | – | – | – | –
[6 empty] | – | – |  |  | – | – | –
130 | ГССЦ 500-9161-001 |  | Бобышка Rc 1/2" Ду15 Т20 | шт. | 8 | – | – | – | – | – | – | –
[6 empty] | – | – |  |  | – | – | –
131 | ГССЦ 300-9490-001 |  | Пробка R1/2" Ду15 т/о, сталь 09Г2С | шт. | 1 | – | – | – | – | – | – | –
[6 empty] | – | – |  |  | – | – | –
132 | ГССЦ 300-9490-002 |  | Пробка R3/4" Ду20 т/о, сталь 09Г2С | шт. | 4 | – | – | – | – | – | – | –
[6 empty] | – | – |  |  | – | – | –
133 | ГССЦ 300-9490-001 |  | Пробка R1/2" Ду15 сталь 09Г2С | шт. | 25 | – | – | – | – | – | – | –
[6 empty] | – | – |  |  | – | – | –
134 | ГССЦ 300-9490-009 |  | Пробка К1" Ду25 сталь 09Г2С | шт. | 2 | – | – | – | – | – | – | –
[6 empty] | – | – |  |  | – | – | –
135 | ГССЦ 300-9490-007 |  | Пробка К1/2" Ду15 сталь 09Г2С | шт. | 16 | – | – | – | – | – | – | –
[6 empty] | – | – |  |  | – | – | –
136 | ГССЦ 300-9490-008 |  | Пробка К3/4" Ду20 сталь 09Г2С | шт. | 7 | – | – | – | – | – | – | –
[6 empty] | – | – |  |  | – | – | –
137 | ГССЦ 300-9353-3 |  | Пробки М20х1,5 сталь 09Г2С | шт. | 4 | – | – | – | – | – | – | –
[6 empty] | – | – |  |  | – | – | –
138 | ГССЦ 500-9161-001 |  | Бобышка Rc 1/2" Ду15 Т20, сталь 09Г2С | шт. | 13 | – | – | – | – | – | – | –
[6 empty] | – | – |  |  | – | – | –
139 | ГЭСНм 39-02-012-1 |  | Рентгенографический контроль трубопровода через две стенки, диаметр трубопровода 60 мм, толщина стенки до 5 мм | снимок | 6 | – | – | – | – | – | 1 | 6
[6 empty] | – | – |  |  | – | – | –
140 | ГЭСНм 39-02-012-4 |  | Рентгенографический контроль трубопровода через две стенки, диаметр трубопровода 114 мм, толщина стенки до 10 мм | снимок | 12 | – | – | – | – | – | 1.2 | 14.4
[6 empty] | – | – |  |  | – | – | –
141 | ГЭСНм 12-11-003-2 |  | Термическая обработка сварного стыка трубопроводов, диаметр наружный 18 мм | стык | 1 | – | – | – | – | – | 3.46 | 3.46
[6 empty] | – | – |  |  | – | 0.25 | 0.25
142 | ГЭСНм 12-11-003-3 |  | Термическая обработка сварного стыка трубопроводов, диаметр наружный 25 мм | стык | 4 | – | – | – | – | – | 3.46 | 13.84
[6 empty] | – | – |  |  | – | 0.25 | 1
143 | ГЭСНм 12-11-003-4 |  | Термическая обработка сварного стыка трубопроводов, диаметр наружный 32 мм | стык | 7 | – | – | – | – | – | 4.11 | 28.77
[6 empty] | – | – |  |  | – | 0.25 | 1.75
144 | ГЭСНм 12-11-003-7 |  | Термическая обработка сварного стыка трубопроводов, диаметр наружный 57 мм | стык | 5 | – | – | – | – | – | 6.38 | 31.9
[6 empty] | – | – |  |  | – | 0.25 | 1.25
145 | ГЭСНм 12-11-003-8 |  | Термическая обработка сварного стыка трубопроводов, диаметр наружный 76 мм | стык | 1 | – | – | – | – | – | 6.38 | 6.38
[6 empty] | – | – |  |  | – | 0.25 | 0.25
146 | ГЭСНм 12-11-003-9 |  | Термическая обработка сварного стыка трубопроводов, диаметр наружный 89 мм | стык | 43 | – | – | – | – | – | 7.14 | 307.02
[6 empty] | – | – |  |  | – | 0.25 | 10.75
147 | ГЭСНм 12-11-003-10 |  | Термическая обработка сварного стыка трубопроводов, диаметр наружный 108 мм | стык | 12 | – | – | – | – | – | 10.03 | 120.36
[6 empty] | – | – |  |  | – | 0.25 | 3
148 | ГЭСНм 12-19-009-1 |  | Гидравлическое испытание трубопроводов ТРУБОПРОВОД, диаметр наружный, мм, до: 57 | 100м | 0.014 | – | – | – | – | – | 5.49 | 0.08
[6 empty] | – | – |  |  | – | 2.62 | 0.04
149 | ГЭСНм 12-19-009-2 |  | Гидравлическое испытание трубопроводов ТРУБОПРОВОД, диаметр наружный, мм, до: 108 | 100м | 0.334 | – | – | – | – | – | 6.83 | 2.28
[6 empty] | – | – |  |  | – | 3.25 | 1.09
150 | ГЭСНм 40-01-002-11 |  | Вертикальное перемещение сверх предусмотренного в ГЭСНм 5 м, на высоту до 10 м | 10т | 0.0015 | – | – | – | – | – | 15 | 0.02
[6 empty] | – | – |  |  | – | 0.59 | 0
Раздел. Строительные работы
Подраздел. НКР-503 (Ст89)
151 | ГЭСН 06-01-013-1 |  | Устройство подливки толщиной 20 мм | 100м2 | 0.006498 | – | – | – | – | – | 45.78 | 0.3
[6 empty] | – | – |  |  | – | 0.08 | 0
152 | ГССЦ 401-0007 |  | Бетон тяжелый, класс В 20 (М250) W8, F150 | м3 | 0.0133 | – | – | – | – | – | – | –
[6 empty] | – | – |  |  | – | – | –
153 | ГЭСН 06-01-013-2 |  | На каждые 10 мм изменения толщины добавлять до 30 мм к норме 06-01-013-01 | 100м2 | 0.006498 | – | – | – | – | – | 13.08 | 0.09
[6 empty] | – | – |  |  | – | 0.04 | 0
154 | ГССЦ 401-0007 |  | Бетон тяжелый, класс В 20 (М250) W8, F150 | м3 | 0.0066 | – | – | – | – | – | – | –
[6 empty] | – | – |  |  | – | – | –
155 | ГЭСН 46-08-012-3 |  | Установка анкеров в отверстия глубиной 100 мм с применением смесей серии MASTERFLOW, диаметр анкера 12 мм | 100шт | 0.08 | – | – | – | – | – | 8.7 | 0.7
[6 empty] | – | – |  |  | – | – | –
156 | ГЭСН 46-08-012-8 |  | На каждые 10 мм изменения глубины отверстия добавлять до 105 мм к норме 46-08-012-03 | 100шт | 0.08 | – | – | – | – | – | 0.82 | 0.07
[6 empty] | – | – |  |  | – | – | –
157 | ТССЦ 371588 |  | Анкер-шпил. отв. крепл. HST M12X145/50 | шт | 8 | – | – | – | – | – | – | –
[6 empty] | – | – |  |  | – | – | –
Подраздел. НКР-114
158 | ГЭСН 06-01-005-1 |  | Устройство бетонных фундаментов общего назначения объемом до 5 м3 | 100м3 | 0.003 | – | – | – | – | – | 441.28 | 1.32
[6 empty] | – | – |  |  | – | 34.58 | 0.1
159 | ГССЦ 401-0005 |  | Бетон тяжелый, класс В 12,5 (М150) W8, F150 | м3 | 0.306 | – | – | – | – | – | – | –
[6 empty] | – | – |  |  | – | – | –
160 | ГЭСН 06-01-015-8 |  | Установка закладных деталей весом до 20 кг | т | 0.0494 | – | – | – | – | – | 63.22 | 3.12
[6 empty] | – | – |  |  | – | 0.15 | 0.01
161 | ГЭСН 09-03-039-4 |  | Монтаж креплений, опорных конструкций ограничителей | т | 0.0113 | – | – | – | – | – | 108.89 | 1.23
[6 empty] | – | – |  |  | – | 0.12 | 0
162 | ГЭСНм 38-01-006-2 |  | Изготовление металлоконструкций ограничителей | т | 0.0113 | – | – | – | – | – | 110 | 1.24
[6 empty] | – | – |  |  | – | 1.9 | 0.02
163 | ГССЦ 101-5184 |  | Сталь угловая равнополочная, марка стали Ст3пс, размером 50х50 мм | т | 0.012 | – | – | – | – | – | – | –
[6 empty] | – | – |  |  | – | – | –
Подраздел. НКР-524, НКР-526
164 | ГЭСН 46-08-012-4 |  | Установка анкеров в отверстия глубиной 100 мм с применением смесей серии MASTERFLOW, диаметр анкера 16 мм | 100шт | 0.12 | – | – | – | – | – | 11.26 | 1.35
[6 empty] | – | – |  |  | – | – | –
165 | ГЭСН 46-08-012-9 |  | На каждые 10 мм изменения глубины отверстия добавлятьдо 120 мм к норме 46-08-012-04 Количество слоев 2 | 100шт | 0.12 | – | – | – | – | – | 2.14 | 0.26
[6 empty] | – | – |  |  | – | – | –
| ТССЦ 371593 |  | Анкер-шпил. отв. крепл. HST M16X140/25 | шт | 12 | – | – | – | – | – | – | –
[6 empty] | – | – |  |  | – | – | –
Раздел. Плита 2П18.18 (1 шт)
166 | ГЭСН 01-02-056-2 |  | Разработка грунта вручную, группа грунтов 2 | 100м3 | 0.005 | – | – | – | – | – | 233 | 1.17
[6 empty] | – | – |  |  | – | – | –
167 | ГЭСН 01-02-060-1 |  | Погрузка вручную неуплотненного грунта из штабелей и отвалов в транспортные средства, группа грунтов 1 | 100м3 | 0.005 | – | – | – | – | – | 53.56 | 0.27
[6 empty] | – | – |  |  | – | – | –
168 | ГЭСН 08-01-002-1 |  | Устройство основания под фундаменты песчаного | м3 | 0.5 | – | – | – | – | – | 2.3 | 1.15
[6 empty] | – | – |  |  | – | 0.29 | 0.15
169 | ГССЦ 408-9040 |  | Песок для строительных работ природный | м3 | 0.6 | – | – | – | – | – | – | –
[6 empty] | – | – |  |  | – | – | –
170 | ГЭСН 27-06-001-2 |  | Устройство дорожных покрытий из сборных прямоугольных железобетонных плит площадью до 3 м2 | 100м3 | 0.0041 | – | – | – | – | – | 136.25 | 0.56
[6 empty] | – | – |  |  | – | 61.86 | 0.25
171 | ГССЦ 403-6010 |  | Плиты покрытия автомобильных дорог, ГОСТ 21924.2-84 2П18.15 | м3 | 0.41 | – | – | – | – | – | – | –
[6 empty] | – | – |  |  | – | – | –
Раздел. Металлоконструкции
172 | ГЭСН 46-01-007-1 |  | Усиление железобетонных колонн эстакад стальными обоймами | т | 0.4486 | – | – | – | – | – | 46.7 | 20.95
[6 empty] | – | – |  |  | – | 3.16 | 1.42
173 | ГЭСНм 38-01-006-2 |  | Металлоконструкции усиления | т | 0.4486 | – | – | – | – | – | 110 | 49.35
[6 empty] | – | – |  |  | – | 1.9 | 0.85
174 | ГССЦ 101-5186 |  | Сталь угловая равнополочная, марка стали Ст3пс, размером 75х75 мм | т | 0.2459 | – | – | – | – | – | – | –
[6 empty] | – | – |  |  | – | – | –
175 | ГССЦ 101-3768 |  | Сталь листовая горячекатаная марки Ст3пс толщиной 6 мм | т | 0.2296 | – | – | – | – | – | – | –
[6 empty] | – | – |  |  | – | – | –
176 | ГЭСН 09-03-039-1 |  | Монтаж опорных конструкций для крепления трубопроводов внутри зданий и сооружений массой до 0,1 т | т | 0.5934 | – | – | – | – | – | 80.22 | 47.6
[6 empty] | – | – |  |  | – | 0.11 | 0.07
177 | ГЭСН 09-03-039-4 |  | Монтаж опорных конструкций подвесок и хомутов для крепления трубопроводов внутри зданий и сооружений | т | 0.0025 | – | – | – | – | – | 108.89 | 0.27
[6 empty] | – | – |  |  | – | 0.12 | 0
178 | ГЭСНм 38-01-006-2 |  | Изготовление металлоконструкций | т | 0.5959 | – | – | – | – | – | 110 | 65.55
[6 empty] | – | – |  |  | – | 1.9 | 1.13
179 | ГССЦ 103-0392 |  | Трубы стальные бесшовные, горячедеформированные со снятой фаской из стали марок 15, 20, 25, наружным диаметром 89 мм, толщина стенки 6 мм | м | 1.1 | – | – | – | – | – | – | –
[6 empty] | – | – |  |  | – | – | –
180 | ГССЦ 101-1108-1 |  | Профили гнутые сварные замкнутые 80*5 | т | 0.0459 | – | – | – | – | – | – | –
[6 empty] | – | – |  |  | – | – | –
181 | ГССЦ 101-1108-1 |  | Профили гнутые сварные замкнутые 80*4 | т | 0.0049 | – | – | – | – | – | – | –
[6 empty] | – | – |  |  | – | – | –
182 | ГССЦ 101-1108-1 |  | Профили гнутые сварные замкнутые 50*5 | т | 0.0098 | – | – | – | – | – | – | –
[6 empty] | – | – |  |  | – | – | –
183 | ГССЦ 101-3685 |  | Швеллеры № 10 сталь марки СТ3ПС | т | 0.2045 | – | – | – | – | – | – | –
[6 empty] | – | – |  |  | – | – | –
184 | ГССЦ 101-3767 |  | Сталь листовая горячекатаная марки Ст3пс толщиной 4 мм | т | 0.0027 | – | – | – | – | – | – | –
[6 empty] | – | – |  |  | – | – | –
185 | ГССЦ 101-3767 |  | Сталь листовая горячекатаная марки Ст3пс толщиной 5 мм | т | 0.0687 | – | – | – | – | – | – | –
[6 empty] | – | – |  |  | – | – | –
186 | ГССЦ 101-3768 |  | Сталь листовая горячекатаная марки Ст3пс толщиной 6 мм | т | 0.0027 | – | – | – | – | – | – | –
[6 empty] | – | – |  |  | – | – | –
187 | ГССЦ 101-3768 |  | Сталь листовая горячекатаная марки Ст3пс толщиной 8 мм | т | 0.0366 | – | – | – | – | – | – | –
[6 empty] | – | – |  |  | – | – | –
188 | ГССЦ 101-1733 |  | Сталь листовая горячекатаная 10 мм, марки Ст3ПС | т | 0.0342 | – | – | – | – | – | – | –
[6 empty] | – | – |  |  | – | – | –
189 | ГССЦ 101-1733 |  | Сталь листовая горячекатаная 12 мм, марки Ст3ПС | т | 0.024 | – | – | – | – | – | – | –
[6 empty] | – | – |  |  | – | – | –
190 | ГССЦ 101-1734 |  | Сталь листовая горячекатаная 20 мм, марки СТЗПС | т | 0.0878 | – | – | – | – | – | – | –
[6 empty] | – | – |  |  | – | – | –
191 | ГССЦ 101-3769 |  | Сталь листовая горячекатаная марки Ст3пс толщиной 25 мм | т | 0.0146 | – | – | – | – | – | – | –
[6 empty] | – | – |  |  | – | – | –
192 | ГССЦ 101-5186 |  | Сталь угловая равнополочная, марка стали Ст3пс, размером 75х75 мм | т | 0.0164 | – | – | – | – | – | – | –
[6 empty] | – | – |  |  | – | – | –
193 | ГССЦ 101-5184 |  | Сталь угловая равнополочная, марка стали Ст3пс, размером 50х50 мм | т | 0.0552 | – | – | – | – | – | – | –
[6 empty] | – | – |  |  | – | – | –
194 | ГССЦ 101-9390-004 |  | Сталь угловая неравнополочная 100х63 мм, сталь марки СТ3ПС | т | 0.0171 | – | – | – | – | – | – | –
[6 empty] | – | – |  |  | – | – | –
195 | ГЭСН 09-05-003-1 |  | Постановка болтов строительных с гайками и шайбами М12- 2 шт | 100шт | 0.08 | – | – | – | – | – | 11.9 | 0.95
[6 empty] | – | – |  |  | – | – | –
196 | ГССЦ 101-1714 |  | Болты с гайками и шайбами строительные | т | 0.0002 | – | – | – | – | – | – | –
[6 empty] | – | – |  |  | – | – | –
197 | ГЭСН 09-03-030-1 |  | Монтаж площадок с настилом и ограждением из листовой, рифленой, просечной и круглой стали | т | 0.1586 | – | – | – | – | – | 39.13 | 6.21
[6 empty] | – | – |  |  | – | 4.72 | 0.75
198 | ГЭСНм 38-01-004-1 |  | Металлоконструкции площадки с ограждением | т | 0.1586 | – | – | – | – | – | 95 | 15.07
[6 empty] | – | – |  |  | – | 5.9 | 0.94
199 | ГССЦ 103-9067-33 |  | Трубы прямоугольные стальные 40х2 | т | 0.0853 | – | – | – | – | – | – | –
[6 empty] | – | – |  |  | – | – | –
200 | ГССЦ 103-9067-34 |  | Трубы прямоугольные стальные 40х20х2 | т | 0.0173 | – | – | – | – | – | – | –
[6 empty] | – | – |  |  | – | – | –
201 | ГССЦ 101-3766 |  | Сталь листовая горячекатаная марки Ст3пс толщиной 2 мм | т | 0.025 | – | – | – | – | – | – | –
[6 empty] | – | – |  |  | – | – | –
202 | ГССЦ 101-3767 |  | Сталь листовая горячекатаная марки Ст3пс толщиной 3 мм | т | 0.0062 | – | – | – | – | – | – | –
[6 empty] | – | – |  |  | – | – | –
203 | ГССЦ 101-3767 |  | Сталь листовая горячекатаная марки Ст3пс толщиной 4 мм | т | 0.0036 | – | – | – | – | – | – | –
[6 empty] | – | – |  |  | – | – | –
204 | ГССЦ 101-9340-009 |  | Прокат горячекатаный круглый диаметром 18 мм, сталь марки Ст3 | 100 кг | 0.049226 | – | – | – | – | – | – | –
[6 empty] | – | – |  |  | – | – | –
205 | ГССЦ 101-9340-005 |  | Прокат горячекатаный круглый диаметром 10 мм, сталь марки Ст3 Д 6 мм | 100 кг | 0.00547 | – | – | – | – | – | – | –
[6 empty] | – | – |  |  | – | – | –
206 | ГССЦ 101-1082 |  | Прокат горячекатаный просечно-вытяжной в листах мерных размеров, из стали С235 шириной 1000 мм, толщиной 5 мм | т | 0.0208 | – | – | – | – | – | – | –
[6 empty] | – | – |  |  | – | – | –
207 | ГССЦ 101-1766-3 |  | Цепь 6,3х19 6 м | т | 0.0056 | – | – | – | – | – | – | –
[6 empty] | – | – |  |  | – | – | –
208 | ГССЦ 101-9184-1 |  | Карабин бронзовый тип 125 L=70 мм | шт | 6 | – | – | – | – | – | – | –
[6 empty] | – | – |  |  | – | – | –
209 | ГССЦ 530-9100-230 |  | Трубы полиэтиленовые Дн= 25 мм | м | 2 | – | – | – | – | – | – | –
[6 empty] | – | – |  |  | – | – | –
Раздел. Окраска металлоконструкций
210 | ГЭСН 13-06-003-1 |  | Очистка поверхности щетками | м2 | 55.6 | – | – | – | – | – | 0.9 | 50.04
[6 empty] | – | – |  |  | – | – | –
211 | ГЭСН 13-06-004-1 |  | Обеспыливание поверхности | м2 | 55.6 | – | – | – | – | – | 0.1 | 5.56
[6 empty] | – | – |  |  | – | – | –
212 | ГЭСН 13-07-001-1 |  | Обезжиривание поверхностей бензином | 100м2 | 0.556 | – | – | – | – | – | 9.08 | 5.05
[6 empty] | – | – |  |  | – | 0.01 | 0.01
213 | ГЭСН 13-03-002-13 |  | Огрунтовка металлических поверхностей за один раз грунтовкой ЭП-0199 | 100м2 | 0.101 | – | – | – | – | – | 10.21 | 1.03
[6 empty] | – | – |  |  | – | 0.02 | 0
214 | ГЭСН 13-03-004-11 |  | Окраска металлических огрунтованных поверхностей эмалью ЭП-1323 | 100м2 | 0.101 | – | – | – | – | – | 7.17 | 0.72
[6 empty] | – | – |  |  | – | 0.02 | 0
215 | ГЭСН 13-03-002-13 |  | Огрунтовка металлических поверхностей за один раз грунтовкой ЭП-0199 | 100м2 | 0.45 | – | – | – | – | – | 9.28 | 4.18
[6 empty] | – | – |  |  | – | 0.02 | 0.01
216 | ГЭСН 13-03-004-11 |  | Окраска металлических огрунтованных поверхностей эмалью ЭП-1323 | 100м2 | 0.45 | – | – | – | – | – | 6.52 | 2.93
[6 empty] | – | – |  |  | – | 0.02 | 0.01
Раздел. Дополнительные работы
217 | ГССЦ 2.11-31 |  | Погрузка , разгрузка металлолома | т | 3.56 | – | – | – | – | – | – | –
[6 empty] | – | – |  |  | – | – | –
218 | ГССЦ 2.7-5 |  | Вывоз металлолома на расстояние до 5 км | т | 3.56 | – | – | – | – | – | – | –
[6 empty] | – | – |  |  | – | – | –
219 | СЦПГ 2.11-27 |  | Погрузка мусора строительного | т | 4.5 | – | – | – | – | – | – | –
[6 empty] | – | – |  |  | – | – | –
220 | СЦПГ 2.7-38 |  | Перевозка мусора до 38 км | т | 4.5 | – | – | – | – | – | – | –
[6 empty] | – | – |  |  | – | – | –
221 | ГССЦ "Скоково" |  | Размещение мусора на свалке | м3 | 30 | – | – | – | – | – | – | –
[6 empty] | – | – |  |  | – | – | –
ПРИМЕЧАНИЕ: * * Поставка заказчика