## Лист1
Программный комплекс "СМЕТА-БАГИРА", версия 5.0, выпуск 4, сборка 157 | [8 empty] | Машинный номер 11-00416
Стройка: |  | ОАО "Славнефть-ЯНОС" цех№12 Установка УОАИ
Объект: |  | Технческое перевооружение. Замена насоса Н-3 на УОАИ
ЛОКАЛЬНАЯ СМЕТА № 06:03494
Электромонтажная часть ЭМ
Основание: |  | 19004 - ЭМ л. 1-5; ЭМ.СО. л.1-4
N п.п. | Шифр, номера нормат, коды ресурсов |  | Наименование работ и затрат, характеристика оборудования и его масса, расход ресурсов на единицу измерения | Един. измерения | Количество | Стоимость единицы |  | Общая стоимость |  |  | Затраты труда рабочих
[6 empty] | Всего | Экспл. машин | Всего | Основная зарплата | Экспл. машин | Основ. на един. | Всего основ.
[6 empty] | В т.ч. зарпл. | В т.ч. зарпл. |  |  | В т.ч. зарпл. | Механ. на един. | Всего механ.
1 | 2 |  | 3 | 4 | 5 | 6 | 7 | 8 | 9 | 10 | 11 | 12
Раздел. Монтажные работы
1 | ГЭСНм 08-03-572-3 |  | Распределительный пункт (шкаф), устанавливаемый на стене, высота и ширина до 600х600 мм | шт | 1 | – | – | – | – | – | 2.32 | 2.32
[6 empty] | – | – |  |  | – | 0.1 | 0.1
2 | ГЭСНм 08-01-080-2 |  | Переключатель, количество подключаемых концов до 6 | шт | 1 | – | – | – | – | – | 1.13 | 1.13
[6 empty] | – | – |  |  | – | 0.08 | 0.08
3 | ГЭСНм 10-06-037-13 |  | Клемма | 100шт | 0.28 | – | – | – | – | – | 6.18 | 1.73
[6 empty] | – | – |  |  | – | – | –
4 | ГЭСНм 08-02-144-1 |  | Присоединение к зажимам жил проводов или кабелей сечением до 2,5 мм2 | 100шт | 0.28 | – | – | – | – | – | 9.6 | 2.69
[6 empty] | – | – |  |  | – | – | –
5 | ГЭСНм 08-02-397-1 |  | DIN- рейка | 100м | 0.0025 | – | – | – | – | – | 8.56 | 0.02
[6 empty] | – | – |  |  | – | 2.17 | 0.01
6 | ГЭСНм 08-02-390-1 |  | Короба пластмассовые шириной до 40 мм | 100м | 0.02 | – | – | – | – | – | 16.29 | 0.33
[6 empty] | – | – |  |  | – | 0.01 | 0
7 | ГЭСНм 08-01-080-1 |  | Выключатель автоматический | шт | 1 | – | – | – | – | – | 1.13 | 1.13
[6 empty] | – | – |  |  | – | 0.04 | 0.04
8 | ГЭСНм 08-01-080-4 |  | Боковой блок контактный | шт | 1 | – | – | – | – | – | 1.13 | 1.13
[6 empty] | – | – |  |  | – | 0.11 | 0.11
9 | ГЭСНм 08-01-080-4 |  | Контактор | шт | 4 | – | – | – | – | – | 1.13 | 4.52
[6 empty] | – | – |  |  | – | 0.11 | 0.44
10 | ГЭСНм 08-02-148-1 |  | Кабель в проложенных трубах, блоках и коробах, масса 1 м кабеля до 1 кг | 100м | 4.12 | – | – | – | – | – | 9.92 | 40.87
[6 empty] | – | – |  |  | – | 0.2 | 0.82
11 | ГЭСНм 08-02-148-1 |  | Кабель в проложенных трубах, блоках и коробах, масса 1 м кабеля до 1 кг | 100м | 0.5 | – | – | – | – | – | 10.42 | 5.21
[6 empty] | – | – |  |  | – | 0.2 | 0.1
12 | ГЭСНм 08-02-158-4 |  | Заделка концевая сухая для контрольного кабеля сечением одной жилы до 2,5 мм2, количество жил до 4 | шт | 8 | – | – | – | – | – | 0.21 | 1.68
[6 empty] | – | – |  |  | – | – | –
13 | ГЭСНм 08-02-158-5 |  | Заделка концевая сухая для контрольного кабеля сечением одной жилы до 2,5 мм2, количество жил до 7 | шт | 2 | – | – | – | – | – | 0.3 | 0.6
[6 empty] | – | – |  |  | – | – | –
14 | ГЭСНм 08-02-399-1 |  | Провод в коробах, сечением до 6 мм2 | 100м | 0.23 | – | – | – | – | – | 2.82 | 0.65
[6 empty] | – | – |  |  | – | 0.01 | 0
15 | ГЭСНм 08-02-472-10 |  | Проводник заземляющий из медного изолированного провода сечением до 10мм2 | 100м | 0.62 | – | – | – | – | – | 32.16 | 19.94
[6 empty] | – | – |  |  | – | 0.03 | 0.02
16 | ГЭСНм 08-02-411-5 |  | Ввод кабельный | ввод | 2 | – | – | – | – | – | 0.82 | 1.64
[6 empty] | – | – |  |  | – | – | –
17 | ГЭСНм 08-02-152-7 |  | Полка кабельная, устанавливаемая на стойках, масса до 0,4 кг | 100шт | 0.12 | – | – | – | – | – | 1.65 | 0.2
[6 empty] | – | – |  |  | – | 0.01 | 0
18 | ГЭСНм 08-02-152-4 |  | Стойка сборных кабельных конструкций (без полок), масса до 1,6 кг | 100шт | 0.06 | – | – | – | – | – | 22.72 | 1.36
[6 empty] | – | – |  |  | – | 0.01 | 0
19 | ГЭСНм 08-02-397-1 |  | Профиль перфорированный монтажный длиной 2 м | 100м | 0.02 | – | – | – | – | – | 8.56 | 0.17
[6 empty] | – | – |  |  | – | 2.17 | 0.04
20 | ГЭСНм 08-02-397-1 ЯНОС |  | Прокладка лотков металлических по установленным конструкциям на разъемных соединениях | 100м | 1.38 | – | – | – | – | – | 16.5 | 22.77
[6 empty] | – | – |  |  | – | 3.94 | 5.44
21 | ГЭСНм 08-02-397-1 ЯНОС |  | Прокладка лотков металлических по установленным конструкциям на разъемных соединениях | 100м | 0.2 | – | – | – | – | – | 17.33 | 3.47
[6 empty] | – | – |  |  | – | 3.94 | 0.79
22 | ГЭСНм 08-10-010-1 |  | Прокладка труб гофрированных ПВХ для защиты проводов и кабелей | 100м | 1.64 | – | – | – | – | – | 15.2 | 24.93
[6 empty] | – | – |  |  | – | – | –
23 | ГЭСН 46-08-012-2 |  | Установка анкеров в отверстия глубиной 100 мм , диаметр анкера 10 мм | 100шт | 0.04 | – | – | – | – | – | 7.54 | 0.3
[6 empty] | – | – |  |  | – | – | –
24 | ГЭСНм 08-01-068-1 |  | Шина заземления | 100м | 0.002 | – | – | – | – | – | 52.5 | 0.11
[6 empty] | – | – |  |  | – | 5.91 | 0.01
25 | ГЭСНм 38-01-006-1 |  | Сборка с помощью крана на автомобильном ходу листовые конструкции массой до 0,5 т | т | 0.011 | – | – | – | – | – | 161 | 1.77
[6 empty] | – | – |  |  | – | 11.1 | 0.12
26 | ГЭСНм 08-02-200-1 |  | Монтаж термоусаживаемой трубки для кабеля | шт | 9 | – | – | – | – | – | 0.59 | 5.31
[6 empty] | – | – |  |  | – | – | –
27 | ГЭСНм 08-02-472-2 |  | Заземлитель горизонтальный из стали полосовой сечением 160 мм2 скрыто | 100м | 0.145 | – | – | – | – | – | 16.6 | 2.41
[6 empty] | – | – |  |  | – | 0.22 | 0.03
28 | ГЭСНм 08-02-472-7 |  | Проводник заземляющий открыто по строительным основаниям из полосовой стали сечением 160 мм2 | 100м | 0.005 | – | – | – | – | – | 21.3 | 0.11
[6 empty] | – | – |  |  | – | 0.25 | 0
29 | ГЭСНм 08-02-472-6 |  | Проводник заземляющий открыто по строительным основаниям из полосовой стали сечением 100 мм2 | 100м | 0.02 | – | – | – | – | – | 19 | 0.38
[6 empty] | – | – |  |  | – | 0.19 | 0
30 | ГЭСНм 08-02-471-4 |  | Заземлитель вертикальный из круглой стали диаметром 18 мм | 10шт | 0.2 | – | – | – | – | – | 8.29 | 1.66
[6 empty] | – | – |  |  | – | 0.14 | 0.03
Подраздел. Земляные работы
31 | ГЭСН 01-02-057-2 |  | Разработка грунта вручную в траншеях глубиной до 2 м без креплений с откосами, группа грунтов 2 | 100м3 | 0.018 | – | – | – | – | – | 154 | 2.77
[6 empty] | – | – |  |  | – | – | –
32 | ГЭСН 01-02-005-1 |  | Уплотнение грунта пневматическими трамбовками, группа грунтов 1-2 | 100м3 | 0.002 | – | – | – | – | – | 12.53 | 0.03
[6 empty] | – | – |  |  | – | 3.04 | 0.01
33 | ГЭСН 01-02-061-1 |  | Засыпка вручную траншей, пазух котлованов и ям, группа грунтов 1 | 100м3 | 0.0182 | – | – | – | – | – | 88.5 | 1.61
[6 empty] | – | – |  |  | – | – | –
Раздел. Демонтаж-монтаж
34 | ГЭСНм 08-03-572-3 |  | Шкаф управления , устанавливаемый на стене, высота и ширина до 600х600 мм Демонтаж | шт | 1 | – | – | – | – | – | 1.39 | 1.39
[6 empty] | – | – |  |  | – | 0.06 | 0.06
35 | ГЭСНм 08-03-572-3 |  | Шкаф управления , устанавливаемый на стене, высота и ширина до 600х600 мм | шт | 1 | – | – | – | – | – | 2.32 | 2.32
[6 empty] | – | – |  |  | – | 0.1 | 0.1
36 | ГЭСНм 08-02-144-1 |  | Присоединение к зажимам жил проводов или кабелей сечением до 2,5 мм2 Демонтаж | 100шт | 0.32 | – | – | – | – | – | 5.76 | 1.84
[6 empty] | – | – |  |  | – | – | –
37 | ГЭСНм 08-02-144-1 |  | Присоединение к зажимам жил проводов или кабелей сечением до 2,5 мм2 | 100шт | 0.32 | – | – | – | – | – | 9.6 | 3.07
[6 empty] | – | – |  |  | – | – | –
38 | ГЭСНм 08-02-153-1 |  | Открытие крышек короба К =0.1 | 100м | 0.05 | – | – | – | – | – | 11.6 | 0.58
[6 empty] | – | – |  |  | – | 2 | 0.1
39 | ГЭСНм 08-02-153-1 |  | Закрытие крышек короба К =0.1 | 100м | 0.05 | – | – | – | – | – | 11.6 | 0.58
[6 empty] | – | – |  |  | – | 2 | 0.1
40 | ГЭСНм 08-02-147-10 |  | Кабель по установленным конструкциям и лоткам с креплением по всей длине, масса 1 м кабеля до 1 кг Демонтаж | 100м | 0.14 | – | – | – | – | – | 8.45 | 1.18
[6 empty] | – | – |  |  | – | 0.12 | 0.02
41 | ГЭСНм 08-02-147-10 |  | Кабель по установленным конструкциям и лоткам с креплением по всей длине, масса 1 м кабеля до 1 кг | 100м | 0.14 | – | – | – | – | – | 14.08 | 1.97
[6 empty] | – | – |  |  | – | 0.2 | 0.03
Раздел. Демонтажные работы
42 | ГЭСНм 08-01-080-1 |  | Выключатель автоматический Демонтаж | шт | 1 | – | – | – | – | – | 0.57 | 0.57
[6 empty] | – | – |  |  | – | 0.02 | 0.02
43 | ГЭСНм 08-01-080-4 |  | Контактор Демонтаж | шт | 4 | – | – | – | – | – | 0.57 | 2.26
[6 empty] | – | – |  |  | – | 0.06 | 0.22
44 | ГЭСНм 10-06-037-13 |  | Клемма Демонтаж | 100шт | 0.08 | – | – | – | – | – | 1.85 | 0.15
[6 empty] | – | – |  |  | – | – | –
45 | ГЭСНм 08-02-144-1 |  | Присоединение к зажимам жил проводов или кабелей сечением до 2,5 мм2 Демонтаж | 100шт | 0.08 | – | – | – | – | – | 2.88 | 0.23
[6 empty] | – | – |  |  | – | – | –
46 | ГЭСНм 08-02-144-1 |  | Присоединение к зажимам жил проводов или кабелей сечением до 2,5 мм2 Демонтаж | 100шт | 0.72 | – | – | – | – | – | 2.88 | 2.07
[6 empty] | – | – |  |  | – | – | –
47 | ГЭСНм 08-02-147-10 |  | Кабель по установленным конструкциям и лоткам с креплением по всей длине, масса 1 м кабеля до 1 кг Демонтаж | 100м | 0.06 | – | – | – | – | – | 7.04 | 0.42
[6 empty] | – | – |  |  | – | 0.1 | 0.01
48 | ГЭСНм 08-02-472-10 |  | Проводник заземляющий из медного изолированного провода сечением 25 мм2 открыто по строительным основаниям Демонтаж | 100м | 0.4 | – | – | – | – | – | 16.08 | 6.43
[6 empty] | – | – |  |  | – | 0.02 | 0.01
Раздел. Оборудование
49 | Прайс ОБ |  | Автоматический выключатель для защиты двигателей 3RV1021-4CA10 | шт | 1 | – | – | – | – | – | – | –
[6 empty] | – | – |  |  | – | – | –
50 | Прайс ОБ |  | Боковой блок контакт с винтовыми клеммами 3RV1901-1А | шт | 1 | – | – | – | – | – | – | –
[6 empty] | – | – |  |  | – | – | –
51 | Прайс ОБ |  | Контактор трехполюсный АС-3 3RТ1026-1АР04 | шт | 4 | – | – | – | – | – | – | –
[6 empty] | – | – |  |  | – | – | –
Раздел. Материалы, не учтенные ценником
52 | Прайс |  | Корпус шкафа СЕ 300х300х150 R5CEB03311 | шт | 1 | – | – | – | – | – | – | –
[6 empty] | – | – |  |  | – | – | –
53 | Прайс |  | Переключатель 6-ти полюсный Т3-4-15682/ЕА/SVB-SW МР=67.7*57.96=3923.89 | шт | 1 | – | – | – | – | – | – | –
[6 empty] | – | – |  |  | – | – | –
54 | Прайс |  | Клемма проходная UT 10 3044160 | шт. | 18 | – | – | – | – | – | – | –
[6 empty] | – | – |  |  | – | – | –
55 | Прайс |  | Клемма проходная UT 2,5 3044076 | шт. | 4 | – | – | – | – | – | – | –
[6 empty] | – | – |  |  | – | – | –
56 | Прайс |  | Клемма заземляющая UT 10-РЕ 3044173 | шт. | 6 | – | – | – | – | – | – | –
[6 empty] | – | – |  |  | – | – | –
57 | Прайс |  | Крышка D-UT 2,5/10 3047028 | шт. | 1 | – | – | – | – | – | – | –
[6 empty] | – | – |  |  | – | – | –
58 | Прайс |  | DIN-рейка с перфорацией NS 35/15 PERF L=250 мм 1207656 | шт | 1 | – | – | – | – | – | – | –
[6 empty] | – | – |  |  | – | – | –
59 | Прайс |  | Короб перфорированный серого 40х60 RL 00107RL | м | 2 | – | – | – | – | – | – | –
[6 empty] | – | – |  |  | – | – | –
60 | Прайс |  | Муфта труба-коробка РАМ48М50N | шт | 10 | – | – | – | – | – | – | –
[6 empty] | – | – |  |  | – | – | –
61 | Прайс |  | Муфта труба-коробка РАМ17М25N | шт | 2 | – | – | – | – | – | – | –
[6 empty] | – | – |  |  | – | – | –
62 | Прайс |  | Кабель cиловой HD22-4 NF C32-102-4 4G10 TITANEX МР=6404.24*61.39=393156.29 | 1000м | 0.46 | – | – | – | – | – | – | –
[6 empty] | – | – |  |  | – | – | –
63 | Прайс |  | Кабель контрольный КВВГнг(А) 5x2,5 мм2 | 1000м | 0.002 | – | – | – | – | – | – | –
[6 empty] | – | – |  |  | – | – | –
64 | Прайс |  | Провод ПуВнг(А)-LS 4мм2 | 1000м | 0.015 | – | – | – | – | – | – | –
[6 empty] | – | – |  |  | – | – | –
65 | ГССЦ 507-0249 |  | Провод ПуВ (ПВ1) 4 мм2 | 1000 м | 0.008 | – | – | – | – | – | – | –
[6 empty] | – | – |  |  | – | – | –
66 | ГССЦ 507-0270 |  | Провод ПуГВ (ПВ3) 6 мм2 | 1000 м | 0.061 | – | – | – | – | – | – | –
[6 empty] | – | – |  |  | – | – | –
67 | ГССЦ 507-0272 |  | Провод ПуГВ (ПВ3) 10 мм2 | 1000 м | 0.001 | – | – | – | – | – | – | –
[6 empty] | – | – |  |  | – | – | –
68 | Прайс |  | Кабельный ввод КНВ4МНК (М40х1,5) | шт. | 2 | – | – | – | – | – | – | –
[6 empty] | – | – |  |  | – | – | –
69 | ГССЦ 513-0044 |  | Полки кабельные оцинкованные К-1161ц | 1000 шт. | 0.012 | – | – | – | – | – | – | –
[6 empty] | – | – |  |  | – | – | –
70 | ГССЦ 513-0052 |  | Стойки кабельные оцинкованные К-1150ц | 1000 шт. | 0.006 | – | – | – | – | – | – | –
[6 empty] | – | – |  |  | – | – | –
71 | ГССЦ 500-9090-005 |  | Профили монтажные Z-образные К-241ц, L=2м, перфорированные, цинк | шт. | 1 | – | – | – | – | – | – | –
[6 empty] | – | – |  |  | – | – | –
72 | Прайс-171 |  | Флажок Ф25 У2,5 | шт. | 4 | – | – | – | – | – | – | –
[6 empty] | – | – |  |  | – | – | –
73 | Прайс |  | Лотки кабельные неперфорированные 150х15х3000 35023ZL | шт. | 52 | – | – | – | – | – | – | –
[6 empty] | – | – |  |  | – | – | –
74 | Прайс |  | Крышка 15х150х3000 35523ZL | шт. | 50 | – | – | – | – | – | – | –
[6 empty] | – | – |  |  | – | – | –
75 | Прайс |  | Соединитель шарнирный GSV 30013ZL | шт. | 12 | – | – | – | – | – | – | –
[6 empty] | – | – |  |  | – | – | –
76 | Прайс |  | Угол вертикальный внешний СDSD 90 град. 37503ZL | шт | 1 | – | – | – | – | – | – | –
[6 empty] | – | – |  |  | – | – | –
77 | Прайс |  | Угол вертикальный внешний СDSS 90 град. 37652ZL | шт | 1 | – | – | – | – | – | – | –
[6 empty] | – | – |  |  | – | – | –
78 | Прайс |  | Крышка на угол вертикальный внешний СDSS 90, СDSD 90 38283ZL | шт | 2 | – | – | – | – | – | – | –
[6 empty] | – | – |  |  | – | – | –
79 | Прайс |  | Угол горизонтальный СРО90 36003ZL | шт | 1 | – | – | – | – | – | – | –
[6 empty] | – | – |  |  | – | – | –
80 | Прайс |  | Крышка угла горизонтального 38003ZL | шт | 1 | – | – | – | – | – | – | –
[6 empty] | – | – |  |  | – | – | –
81 | Прайс |  | Соединительная накладка для крышек CGС 37393ZL | шт | 55 | – | – | – | – | – | – | –
[6 empty] | – | – |  |  | – | – | –
82 | Прайс |  | Соединительная накладка CGB 37353ZL | шт | 55 | – | – | – | – | – | – | –
[6 empty] | – | – |  |  | – | – | –
83 | Прайс |  | Трубы гофрированные из нераспространяющего горения полиамида Ду=48 мм РА614855F0 | м | 112 | – | – | – | – | – | – | –
[6 empty] | – | – |  |  | – | – | –
84 | Прайс |  | Трубы гофрированные из полиамида с протяжкой, Ду=17 мм РА611721F0 | м | 2 | – | – | – | – | – | – | –
[6 empty] | – | – |  |  | – | – | –
85 | Прайс |  | Трубы гофрированные из полиамида с протяжкой, Ду=12мм РА611216F0 | м | 50 | – | – | – | – | – | – | –
[6 empty] | – | – |  |  | – | – | –
86 | Прайс |  | Соединительная втулка PADM50 | шт | 4 | – | – | – | – | – | – | –
[6 empty] | – | – |  |  | – | – | –
87 | Прайс |  | Муфта труба-коробка РАМ12М16N | шт | 1 | – | – | – | – | – | – | –
[6 empty] | – | – |  |  | – | – | –
88 | Прайс |  | Подвес L=1200мм BSD2112 ZL | шт. | 2 | – | – | – | – | – | – | –
[6 empty] | – | – |  |  | – | – | –
89 | Прайс |  | Анкер со шпилькой М10 СМ471065 | шт | 4 | – | – | – | – | – | – | –
[6 empty] | – | – |  |  | – | – | –
90 | Прайс |  | Наконечник под опрессовку 2СТ6 | шт. | 8 | – | – | – | – | – | – | –
[6 empty] | – | – |  |  | – | – | –
91 | Прайс |  | Наконечник под опрессовку 2D6 | шт. | 2 | – | – | – | – | – | – | –
[6 empty] | – | – |  |  | – | – | –
92 | Прайс |  | Наконечник под опрессовку 2D8 | шт. | 1 | – | – | – | – | – | – | –
[6 empty] | – | – |  |  | – | – | –
93 | Прайс |  | Наконечник под опрессовку 2D12 | шт. | 1 | – | – | – | – | – | – | –
[6 empty] | – | – |  |  | – | – | –
94 | Прайс |  | Шина заземления NE 1001 | шт. | 1 | – | – | – | – | – | – | –
[6 empty] | – | – |  |  | – | – | –
95 | Прайс |  | Коробка пластиковая 98х98х60 Тусо 67048 | шт. | 1 | – | – | – | – | – | – | –
[6 empty] | – | – |  |  | – | – | –
96 | ГССЦ 101-9350-040 |  | Сталь листовая холоднокатаная 2,0 мм | т | 0.0117 | – | – | – | – | – | – | –
[6 empty] | – | – |  |  | – | – | –
97 | Прайс |  | Трубка термоусадочная ТТК(4:1)-16/4 | м | 1 | – | – | – | – | – | – | –
[6 empty] | – | – |  |  | – | – | –
98 | Прайс |  | Среднестенная трубка термоусадочная СТТК - 75/20 | м | 2 | – | – | – | – | – | – | –
[6 empty] | – | – |  |  | – | – | –
99 | Прайс |  | Сталь полосовая горячекатанная с цинковым покрытием 40х4 мм | т | 0.0195 | – | – | – | – | – | – | –
[6 empty] | – | – |  |  | – | – | –
100 | Прайс |  | Сталь полосовая горячекатанная с цинковым покрытием 25х4 мм | т | 0.0016 | – | – | – | – | – | – | –
[6 empty] | – | – |  |  | – | – | –
101 | Прайс |  | Сталь круглая с цинковым покрытием диаметром 18 мм, | 100кг | 0.12 | – | – | – | – | – | – | –
[6 empty] | – | – |  |  | – | – | –
102 | Прайс |  | Болт шестигрангный М6х20 СМ020620 | шт | 8 | – | – | – | – | – | – | –
[6 empty] | – | – |  |  | – | – | –
103 | Прайс |  | Шайба кузовная М6 СМ120600 | шт | 8 | – | – | – | – | – | – | –
[6 empty] | – | – |  |  | – | – | –
104 | Прайс |  | Гайка с насечкой М6 СМ110600 | шт | 8 | – | – | – | – | – | – | –
[6 empty] | – | – |  |  | – | – | –
105 | Прайс |  | Болт шестигранный М8х25 СМ020825 | шт | 1 | – | – | – | – | – | – | –
[6 empty] | – | – |  |  | – | – | –
106 | Прайс |  | Гайка шестигранная М8 СМ110800 | шт | 1 | – | – | – | – | – | – | –
[6 empty] | – | – |  |  | – | – | –
107 | Прайс |  | Шайба кузовная М8 СМ120800 | шт | 1 | – | – | – | – | – | – | –
[6 empty] | – | – |  |  | – | – | –
108 | Прайс |  | Гайка шестигранная М12 СМ111200 | шт | 1 | – | – | – | – | – | – | –
[6 empty] | – | – |  |  | – | – | –
109 | Прайс |  | Шайба кузовная М12 СМ121200 | шт | 1 | – | – | – | – | – | – | –
[6 empty] | – | – |  |  | – | – | –
110 | Прайс |  | Цинковая краска-спрей ( баллон 430мл) 37039 HDZ | шт | 1 | – | – | – | – | – | – | –
[6 empty] | – | – |  |  | – | – | –