## Лист1
Программный комплекс "СМЕТА-БАГИРА", версия 5.0, выпуск 4, сборка 157 | [8 empty] | Машинный номер 11-00418
Стройка: |  | ОАО "Славнефть-ЯНОС" цех№12 Установка УОАИ
Объект: |  | Технческое перевооружение. Замена насоса Н-3 на УОАИ
ЛОКАЛЬНАЯ СМЕТА № 08:02424
Теплоизоляция ТИ
Основание: |  | 19004-ТИ л.1
N п.п. | Шифр, номера нормат, коды ресурсов |  | Наименование работ и затрат, характеристика оборудования и его масса, расход ресурсов на единицу измерения | Един. измерения | Количество | Стоимость единицы |  | Общая стоимость |  |  | Затраты труда рабочих
[6 empty] | Всего | Экспл. машин | Всего | Основная зарплата | Экспл. машин | Основ. на един. | Всего основ.
[6 empty] | В т.ч. зарпл. | В т.ч. зарпл. |  |  | В т.ч. зарпл. | Механ. на един. | Всего механ.
1 | 2 |  | 3 | 4 | 5 | 6 | 7 | 8 | 9 | 10 | 11 | 12
1 | ГЭСН 13-06-003-1 |  | Очистка поверхности щетками | м2 | 2.7 | – | – | – | – | – | 0.9 | 2.43
[6 empty] | – | – |  |  | – | – | –
2 | ГЭСН 13-06-004-1 |  | Обеспыливание поверхности | м2 | 2.7 | – | – | – | – | – | 0.1 | 0.27
[6 empty] | – | – |  |  | – | – | –
3 | ГЭСН 13-07-001-1 |  | Обезжиривание поверхностей аппаратов и трубопроводов диаметром до 500 мм бензином | 100м2 | 0.027 | – | – | – | – | – | 9.08 | 0.25
[6 empty] | – | – |  |  | – | 0.01 | 0
4 | ГЭСН 13-03-002-13 |  | Огрунтовка металлических поверхностей за один раз грунтовкой ЭП-0280 Количество слоев 2 | 100м2 | 0.027 | – | – | – | – | – | 9.28 | 0.25
[6 empty] | – | – |  |  | – | 0.02 | 0
5 | ГЭСН 13-03-004-11 |  | Окраска металлических огрунтованных поверхностей эмалью ЭП-1323 Количество слоев 2 | 100м2 | 0.011 | – | – | – | – | – | 6.52 | 0.07
[6 empty] | – | – |  |  | – | 0.02 | 0
6 | ГЭСН 26-01-009-1 |  | Изоляция трубопроводов матами минераловатными марок 75, 100, плитами минераловатными на синтетическом связующем марки 75 | м3 | 0.265 | – | – | – | – | – | 18.85 | 5
[6 empty] | – | – |  |  | – | 0.64 | 0.17
7 | ГССЦ 104-0011-12 |  | Маты теплоизоляционные ТЕХМАТ толщ 50 | м3 | 0.31 | – | – | – | – | – | – | –
[6 empty] | – | – |  |  | – | – | –
8 | ГССЦ 104-0011-12 |  | Маты теплоизоляционные ТЕХМАТ толщ 70 | м3 | 0.016 | – | – | – | – | – | – | –
[6 empty] | – | – |  |  | – | – | –
9 | ГЭСН 26-01-049-1 |  | Покрытие поверхности изоляции трубопроводов листами алюминиевых сплавов | 100м2 | 0.03713 | – | – | – | – | – | 148.52 | 5.51
[6 empty] | – | – |  |  | – | 0.42 | 0.02
10 | ГССЦ 517-0303 |  | Листы алюминиевые АД1Н толщиной 0,5 мм | кг | 6.42 | – | – | – | – | – | – | –
[6 empty] | – | – |  |  | – | – | –
11 | ГЭСН 26-01-012-1 |  | Изоляция арматуры и фланцевых соединений съемными полуфутлярами из матов минераловатных прошивных и листов алюминиевых сплавов, условный диаметр трубопроводов до 200 мм | 10шт | 0.1 | – | – | – | – | – | 46.6 | 4.66
[6 empty] | – | – |  |  | – | – | –
12 | ГССЦ 104-0011-12 |  | Маты теплоизоляционные ТЕХМАТ толщ 80 | м3 | 0.053 | – | – | – | – | – | – | –
[6 empty] | – | – |  |  | – | – | –
13 | ГЭСН 26-01-054-1 |  | Обертывание поверхности изоляции рулонными материалами насухо с проклейкой швов | 100м2 | 0.01 | – | – | – | – | – | 31.98 | 0.32
[6 empty] | – | – |  |  | – | 0.47 | 0
14 | ГССЦ 500-9831-1 |  | Фольматкань | м2 | 1.15 | – | – | – | – | – | – | –
[6 empty] | – | – |  |  | – | – | –
15 | ГЭСН 13-03-002-15 |  | Огрунтовка металлических поверхностей за один раз лаком БТ-577 | 100м2 | 0.04085 | – | – | – | – | – | 3.91 | 0.16
[6 empty] | – | – |  |  | – | 0.04 | 0
16 | ГЭСН 15-04-030-5 |  | Окраска масляными составами трубопроводов по изоляции окраска опознавательных колец | 100м2 | 0.00186 | – | – | – | – | – | 21.01 | 0.04
[6 empty] | – | – |  |  | – | 0.05 | 0