## Лист1
Программный комплекс "СМЕТА-БАГИРА", версия 5.0, выпуск 4, сборка 157 | [8 empty] | Машинный номер 11-00419
Стройка: |  | ОАО "Славнефть-ЯНОС" цех№12 Установка УОАИ
Объект: |  | Технческое перевооружение. Замена насоса Н-3 на УОАИ
ЛОКАЛЬНАЯ СМЕТА № 08:02425
Монтажная часть ТМ
Основание: |  | 19004-ТМ л.1-3, ТМ.СО л.1-6
N п.п. | Шифр, номера нормат, коды ресурсов |  | Наименование работ и затрат, характеристика оборудования и его масса, расход ресурсов на единицу измерения | Един. измерения | Количество | Стоимость единицы |  | Общая стоимость |  |  | Затраты труда рабочих
[6 empty] | Всего | Экспл. машин | Всего | Основная зарплата | Экспл. машин | Основ. на един. | Всего основ.
[6 empty] | В т.ч. зарпл. | В т.ч. зарпл. |  |  | В т.ч. зарпл. | Механ. на един. | Всего механ.
1 | 2 |  | 3 | 4 | 5 | 6 | 7 | 8 | 9 | 10 | 11 | 12
Раздел. Демонтажные работы
1 | ГЭСНм 07-04-001-2 |  | Агрегат насосный лопастный центробежный одноступенчатый, многоступенчатый объемный, вихревой, поршневой, приводной, роторный на общей фундаментной плите или моноблочный, масса 0,17 т насосный агрегат С-245 "Андижанец" с эл/дв. вес=0,15т Демонтаж | шт | 1 | – | – | – | – | – | 14.92 | 14.92
[6 empty] | – | – |  |  | – | 0.05 | 0.05
2 | ГЭСНм 12-01-006-10 |  | Трубопровод в дизельных, насосно-компрессорных, парокотельных и т.п., монтируемый из готовых узлов, на условное давление не более 2,5 МПа, диаметр труб наружный 108 мм Демонтаж | 100м | 0.05 | – | – | – | – | – | 68 | 3.4
[6 empty] | – | – |  |  | – | 9.07 | 0.45
3 | ГССЦ 101-9800 |  | Газ (пропан, бутан) сжиженный | кг | 0.03 | – | – | – | – | – | – | –
[6 empty] | – | – |  |  | – | – | –
4 | ГССЦ 101-0324 |  | Кислород технический газообразный | м3 | 0.15 | – | – | – | – | – | – | –
[6 empty] | – | – |  |  | – | – | –
Подраздел. Демонтаж с последующим монтажом
5 | ГЭСНм 08-03-481-3 |  | Установка электрической машины , поступающей в собранном виде, на салазках, раме или металлической плите, масса до 0,15 т электродвигатель мешалки, вес=0,11т Демонтаж | шт | 1 | – | – | – | – | – | 3.9 | 3.9
[6 empty] | – | – |  |  | – | 0.41 | 0.41
6 | ГЭСНм 08-03-481-3 |  | Установка электрической машины , поступающей в собранном виде, на салазках, раме или металлической плите, масса до 0,15 т электродвигатель мешалки, вес=0,11т | шт | 1 | – | – | – | – | – | 6.51 | 6.51
[6 empty] | – | – |  |  | – | 0.68 | 0.68
Раздел. Монтажные работы
7 | ГЭСНм 07-04-001-4 |  | Агрегат насосный , масса 0,6 т | шт | 1 | – | – | – | – | – | 36 | 36
[6 empty] | – | – |  |  | – | 0.35 | 0.35
8 | ТЕР -3 ОБ |  | Насос ANS 100x80x160-Z TREM ANS 101970-H-3-GA /производительность-60м3/час напор=16м, Nдв=11кВт (в комплекте с отв. фланцами, крепежом и СНП прокладками) вес=0,603т, | шт. | * 1 * | – | – | – | – | – | – | –
[6 empty] | – | – |  |  | – | – | –
9 | ГЭСНм 37-01-001-4 |  | Монтаж оборудования без механизмов , масса оборудования 0,5 т применит. | шт | 1 | – | – | – | – | – | 18.7 | 18.7
[6 empty] | – | – |  |  | – | 0.6 | 0.6
10 | имеется в наличии на складе ОБ |  | Переходный плавучий мостик 3,0х1,6м, вес 0,3т в наличии | шт. | 1 | – | – | – | – | – | – | –
[6 empty] | – | – |  |  | – | – | –
11 | ГЭСНм 12-01-008-9 |  | Трубопровод в дизельных, насосно-компрессорных, парокотельных и т.п., монтируемый из труб и готовых деталей, на условное давление не более 2,5 МПа, диаметр труб наружный 89 мм | 100м | 0.0311 | – | – | – | – | – | 403.2 | 12.54
[6 empty] | – | – |  |  | – | 62.79 | 1.95
12 | ГССЦ 103-0388 |  | Трубы стальные бесшовные, горячедеформированные со снятой фаской из стали марок 15, 20, 25, наружным диаметром 89 мм, толщина стенки 4 мм | м | 2.5 | – | – | – | – | – | – | –
[6 empty] | – | – |  |  | – | – | –
13 | ГССЦ 534-0015-5 |  | Отводы крутоизогнутые из стали 20, Дн 89х4 мм | шт. | 1 | – | – | – | – | – | – | –
[6 empty] | – | – |  |  | – | – | –
14 | ГССЦ 507-2170 |  | Тройники из стали 20, Дн 89х6.0 мм | шт. | 1 | – | – | – | – | – | – | –
[6 empty] | – | – |  |  | – | – | –
15 | ГССЦ 507-2387-2 |  | Заглушки эллиптические из стали 20, Дн 89х6,0 мм | шт. | 1 | – | – | – | – | – | – | –
[6 empty] | – | – |  |  | – | – | –
16 | ГССЦ 101-9896-047 |  | Прокладки А- 80-10(16; 25; 40) ПОН-Б | шт. | 2 | – | – | – | – | – | – | –
[6 empty] | – | – |  |  | – | – | –
17 | ГССЦ 103-9024-157 |  | Заглушка ЗП-1-80-16 Ст20 | шт. | 2 | – | – | – | – | – | – | –
[6 empty] | – | – |  |  | – | – | –
18 | ГССЦ 201-9027-399 |  | Опора 89-ТО-А1 | шт. | 1 | – | – | – | – | – | – | –
[6 empty] | – | – |  |  | – | – | –
19 | ГЭСНм 12-01-008-10 |  | Трубопровод в дизельных, насосно-компрессорных, парокотельных и т.п., монтируемый из труб и готовых деталей, на условное давление не более 2,5 МПа, диаметр труб наружный 108 мм | 100м | 0.012 | – | – | – | – | – | 474 | 5.69
[6 empty] | – | – |  |  | – | 68.91 | 0.83
20 | ГССЦ 103-0401 |  | Трубы стальные бесшовные, горячедеформированные со снятой фаской из стали марок 15, 20, 25, наружным диаметром 108 мм, толщина стенки 4 мм | м | 1 | – | – | – | – | – | – | –
[6 empty] | – | – |  |  | – | – | –
21 | ГССЦ 507-3418 |  | Фланец 100-16-11-1-В-108*4 Ст 20 | шт. | 4 | – | – | – | – | – | – | –
[6 empty] | – | – |  |  | – | – | –
22 | ГССЦ 101-0124-7 |  | Гайки М16 Ст.25 | шт | 32 | – | – | – | – | – | – | –
[6 empty] | – | – |  |  | – | – | –
23 | ГССЦ 300-9069-002-4 |  | Шпильки М16х90 Ст.35 | шт | 16 | – | – | – | – | – | – | –
[6 empty] | – | – |  |  | – | – | –
24 | ГССЦ 101-9896-048 |  | Прокладки А- 100-10(16) ПОН-Б | шт. | 2 | – | – | – | – | – | – | –
[6 empty] | – | – |  |  | – | – | –
25 | ГЭСНм 12-01-008-2 |  | Трубопровод в дизельных, насосно-компрессорных, парокотельных и т.п., монтируемый из труб и готовых деталей, на условное давление не более 2,5 МПа, диаметр труб наружный 18 мм | 100м | 0.0015 | – | – | – | – | – | 276 | 0.41
[6 empty] | – | – |  |  | – | 44.28 | 0.07
26 | ГССЦ 507-3410 |  | Фланец 15-16-11-1-В Ст 20 | шт. | 1 | – | – | – | – | – | – | –
[6 empty] | – | – |  |  | – | – | –
27 | ГССЦ 101-0123-5 |  | Гайки М 12 Ст.25 | шт | 8 | – | – | – | – | – | – | –
[6 empty] | – | – |  |  | – | – | –
28 | ГССЦ 101-9113-11 |  | Шпильки М12х80 Ст.35 | шт. | 4 | – | – | – | – | – | – | –
[6 empty] | – | – |  |  | – | – | –
29 | ГССЦ 101-9896-042 |  | Прокладки А- 15-10(16; 25; 40) ПОН-Б | шт. | 1 | – | – | – | – | – | – | –
[6 empty] | – | – |  |  | – | – | –
30 | ГССЦ 507-2163-2 |  | Тройники из стали 20, Д 18х18 мм | шт. | 1 | – | – | – | – | – | – | –
[6 empty] | – | – |  |  | – | – | –
31 | ГССЦ 103-9024-001 |  | Заглушка ЗП-1-15-16 Ст.20 | шт. | 1 | – | – | – | – | – | – | –
[6 empty] | – | – |  |  | – | – | –
32 | ГЭСНм 12-12-001-9 |  | Арматура фланцевая с ручным приводом или без привода водопроводная на условное давление до 4 МПа, диаметр условного прохода 80 мм | шт | 2 | – | – | – | – | – | 4.36 | 8.72
[6 empty] | – | – |  |  | – | 0.63 | 1.26
33 | ГССЦ 302-1941 |  | Задвижки 30с 41нж д. 80 мм 1.6 МПа в комплекте с отв. фланцами, прокл. и крепежом | шт. | * 2 * | – | – | – | – | – | – | –
[6 empty] | – | – |  |  | – | – | –
34 | ГЭСНм 12-12-009-2 |  | Арматура муфтовая с ручным приводом или без привода водопроводная на условное давление до 10 МПа, диаметр условного прохода 15 мм | шт | 1 | – | – | – | – | – | 4.8 | 4.8
[6 empty] | – | – |  |  | – | – | –
35 | ГССЦ 300-9120-080 |  | Кран шаровый 10c13п Ду15 Ру6,3 муфтовый | шт. | * 1 * | – | – | – | – | – | – | –
[6 empty] | – | – |  |  | – | – | –
36 | ГЭСНм 12-12-009-4 |  | Арматура муфтовая с ручным приводом или без привода водопроводная на условное давление до 10 МПа, диаметр условного прохода 25 мм | шт | 2 | – | – | – | – | – | 4.8 | 9.6
[6 empty] | – | – |  |  | – | – | –
37 | ГССЦ 300-9120-082 |  | Кран шаровый 10с13п Ду25 Ру6,3 муфтовый | шт. | * 2 * | – | – | – | – | – | – | –
[6 empty] | – | – |  |  | – | – | –
38 | ГЭСНм 12-12-001-10 |  | Арматура фланцевая с ручным приводом или без привода водопроводная на условное давление до 4 МПа, диаметр условного прохода 100 мм | шт | 1 | – | – | – | – | – | 4.47 | 4.47
[6 empty] | – | – |  |  | – | 0.64 | 0.64
39 | ГССЦ 300-9170-119 |  | Клапан обратный донный фланцевый Ду100 Ру16 19004-ТМ.ОЛ1/ стоимость уточнить после закупки | шт. | * 1 * | – | – | – | – | – | – | –
[6 empty] | – | – |  |  | – | – | –
40 | ГЭСН 16-02-007-3 |  | Установка фланцевых соединений на стальных трубопроводах диаметром 80 мм | соедин | 2 | – | – | – | – | – | 1.46 | 2.92
[6 empty] | – | – |  |  | – | – | –
41 | ГССЦ 103-9024-509 |  | Заглушка фланцевая 1-80-16 ст.20 | шт. | 2 | – | – | – | – | – | – | –
[6 empty] | – | – |  |  | – | – | –
42 | ГЭСНм 12-10-001-1 |  | Бобышки, штуцеры на условное давление до 10 МПа | 100шт | 0.04 | – | – | – | – | – | 65.4 | 2.62
[6 empty] | – | – |  |  | – | – | –
43 | ГССЦ 534-9003-003 |  | Штуцер П-К1" Ду25 | шт. | 1 | – | – | – | – | – | – | –
[6 empty] | – | – |  |  | – | – | –
44 | ГССЦ 534-9003-001 |  | Штуцер П-К1/2" Ду15 | шт. | 3 | – | – | – | – | – | – | –
[6 empty] | – | – |  |  | – | – | –
45 | ГССЦ 300-9490-003 |  | Пробка К1" Ду25 | шт. | 1 | – | – | – | – | – | – | –
[6 empty] | – | – |  |  | – | – | –
46 | ГССЦ 300-9490-001 |  | Пробка К1/2" Ду15 | шт. | 3 | – | – | – | – | – | – | –
[6 empty] | – | – |  |  | – | – | –
47 | ГЭСНм 11-08-002-6 |  | Присоединение трубных проводок из пластмассовых и резиновых труб применит. | 10соед | 0.4 | – | – | – | – | – | 0.52 | 0.21
[6 empty] | – | – |  |  | – | – | –
48 | ГССЦ 300-0606-4 |  | Рукава резинотканевые напорновсасывающие Б-2-100-5 | м | * 2 * | – | – | – | – | – | – | –
[6 empty] | – | – |  |  | – | – | –
49 | ГССЦ 300-0606-5 |  | Рукава резинотканевые напорновсасывающие Б-2-80-5 | м | * 50 * | – | – | – | – | – | – | –
[6 empty] | – | – |  |  | – | – | –
50 | ГССЦ 300-9354-5 |  | Ниппель Ду 80 Ст20 | шт. | 2 | – | – | – | – | – | – | –
[6 empty] | – | – |  |  | – | – | –
51 | ГССЦ 300-9354-9 |  | НиппельДу 100 Ст20 | шт. | 2 | – | – | – | – | – | – | –
[6 empty] | – | – |  |  | – | – | –
52 | ГССЦ 101-9690 |  | Хомуты для крепления труб из полосы 8х30 | шт. | 8 | – | – | – | – | – | – | –
[6 empty] | – | – |  |  | – | – | –
53 | ГССЦ 201-9180 |  | Подкладки металлические | кг | 1.2 | – | – | – | – | – | – | –
[6 empty] | – | – |  |  | – | – | –
54 | ГССЦ 101-0124-7 |  | Гайки М16 Ст.25 | шт | 16 | – | – | – | – | – | – | –
[6 empty] | – | – |  |  | – | – | –
55 | ГССЦ 500-9113-47 |  | Шпильки 2-1-М16х75 Ст.35 | шт. | 8 | – | – | – | – | – | – | –
[6 empty] | – | – |  |  | – | – | –
56 | ГЭСН 09-03-039-1 |  | Монтаж опорных конструкций массой до 0,1 т | т | 0.052 | – | – | – | – | – | 80.22 | 4.17
[6 empty] | – | – |  |  | – | 0.11 | 0.01
57 | ГЭСНм 38-01-006-2 |  | Металлоконструкции опорные | т | 0.052 | – | – | – | – | – | 110 | 5.72
[6 empty] | – | – |  |  | – | 1.9 | 0.1
58 | ГССЦ 101-5184 |  | Сталь угловая равнополочная, марка стали Ст3пс, размером 50х50 мм | т | 0.00519 | – | – | – | – | – | – | –
[6 empty] | – | – |  |  | – | – | –
59 | ГССЦ 103-9067-20 |  | Профиль гнутый сварной замкнутый 80*80*4 | т | 0.0039 | – | – | – | – | – | – | –
[6 empty] | – | – |  |  | – | – | –
60 | ГССЦ 101-1733 |  | Сталь листовая горячекатаная 9-12 мм, марки Ст3ПС | т | 0.00915 | – | – | – | – | – | – | –
[6 empty] | – | – |  |  | – | – | –
61 | ГССЦ 101-3768 |  | Сталь листовая горячекатаная марки Ст3пс толщиной 6-8 мм | т | 0.00333 | – | – | – | – | – | – | –
[6 empty] | – | – |  |  | – | – | –
62 | ГССЦ 101-3767 |  | Сталь листовая горячекатаная марки Ст3пс толщиной 3-5 мм | т | 0.000403 | – | – | – | – | – | – | –
[6 empty] | – | – |  |  | – | – | –
63 | ГССЦ 101-3686 |  | Швеллеры № 12 сталь марки СТ3ПС | т | 0.0331 | – | – | – | – | – | – | –
[6 empty] | – | – |  |  | – | – | –
64 | ГЭСН 13-06-003-1 |  | Очистка поверхности щетками | м2 | 1.7 | – | – | – | – | – | 0.9 | 1.53
[6 empty] | – | – |  |  | – | – | –
65 | ГЭСН 13-06-004-1 |  | Обеспыливание поверхности | м2 | 1.7 | – | – | – | – | – | 0.1 | 0.17
[6 empty] | – | – |  |  | – | – | –
66 | ГЭСН 13-07-001-1 |  | Обезжиривание поверхностей аппаратов и трубопроводов диаметром до 500 мм бензином | 100м2 | 0.017 | – | – | – | – | – | 9.08 | 0.15
[6 empty] | – | – |  |  | – | 0.01 | 0
67 | ГЭСН 13-03-002-13 |  | Огрунтовка металлических поверхностей за один раз грунтовкой ЭП-0199 | 100м2 | 0.017 | – | – | – | – | – | 4.64 | 0.08
[6 empty] | – | – |  |  | – | 0.01 | 0
68 | ГЭСН 13-03-004-11 |  | Окраска металлических огрунтованных поверхностей эмалью ЭП-1323 | 100м2 | 0.017 | – | – | – | – | – | 3.26 | 0.06
[6 empty] | – | – |  |  | – | 0.01 | 0
Раздел. Дополнительные работы
69 | ТСЦП2.7-005-2 |  | Погрузка металлолома | т | 0.201 | – | – | – | – | – | – | –
[6 empty] | – | – |  |  | – | – | –
70 | ТСЦП2.8-005-1 |  | Перевозка грузов автомобилями-самосвалами, расстояние перевозки 5 км, класс грузов 1 (металлолом) | т | 0.201 | – | – | – | – | – | – | –
[6 empty] | – | – |  |  | – | – | –
ПРИМЕЧАНИЕ: * * Поставка заказчика