## Лист1
Программный комплекс "СМЕТА-БАГИРА", версия 5.0, выпуск 4, сборка 157 | [8 empty] | Машинный номер 11-00420
Стройка: |  | ОАО "Славнефть-ЯНОС" цех№12 Установка УОАИ
Объект: |  | Технческое перевооружение. Замена насоса Н-3 на УОАИ
ЛОКАЛЬНАЯ СМЕТА № 09:03416
Электрообогрев трубопроводов- ЭОТ
Основание: |  | 19004-ЭОТ л.1,2; Сп. л.1.
N п.п. | Шифр, номера нормат, коды ресурсов |  | Наименование работ и затрат, характеристика оборудования и его масса, расход ресурсов на единицу измерения | Един. измерения | Количество | Стоимость единицы |  | Общая стоимость |  |  | Затраты труда рабочих
[6 empty] | Всего | Экспл. машин | Всего | Основная зарплата | Экспл. машин | Основ. на един. | Всего основ.
[6 empty] | В т.ч. зарпл. | В т.ч. зарпл. |  |  | В т.ч. зарпл. | Механ. на един. | Всего механ.
1 | 2 |  | 3 | 4 | 5 | 6 | 7 | 8 | 9 | 10 | 11 | 12
Раздел. Монтажные работы
1 | ГЭСНм 08-02-151-1 |  | Кабель нагревательный постоянной мощности. | 100м | 0.04 | – | – | – | – | – | 15.76 | 0.63
[6 empty] | – | – |  |  | – | 13.02 | 0.52
2 | ГЭСНм 08-02-167-1 |  | Комплект для сращивания кабелей CS-150-UNI-PI, примен. | шт | 2 | – | – | – | – | – | 5.53 | 11.06
[6 empty] | – | – |  |  | – | 0.01 | 0.02
3 | ГЭСН 26-01-054-1 |  | Покрытие поверхности изоляции трубопроводов фольгой | 100м2 | 0.025 | – | – | – | – | – | 31.98 | 0.8
[6 empty] | – | – |  |  | – | – | –
4 | ГССЦ 104-9330-001 |  | Фольга алюминиевая | 10 м2 | 0.288 | – | – | – | – | – | – | –
[6 empty] | – | – |  |  | – | – | –
Раздел. Демонтажные работы с последующим монтажом
5 | ГЭСНм 08-02-151-1 |  | Кабель греющий Демонтаж | 100м | 0.06 | – | – | – | – | – | 9.46 | 0.57
[6 empty] | – | – |  |  | – | 7.81 | 0.47
6 | ГЭСНм 08-02-151-1 |  | Кабель греющий | 100м | 0.06 | – | – | – | – | – | 15.76 | 0.95
[6 empty] | – | – |  |  | – | 13.02 | 0.78
7 | ГЭСН 26-01-054-1 |  | Покрытие поверхности изоляции трубопроводов фольгой Демонтаж | 100м2 | 0.02 | – | – | – | – | – | 12.79 | 0.26
[6 empty] | – | – |  |  | – | – | –
Раздел. Материалы, не учтенные ценником
8 | МР |  | Греющий кабель XPI-31,5 | м | 4 | – | – | – | – | – | – | –
[6 empty] | – | – |  |  | – | – | –
9 | МР |  | Соединительный набор для греющих кабелей CS-150-UNI-PI | шт | 2 | – | – | – | – | – | – | –
[6 empty] | – | – |  |  | – | – | –
10 | МР |  | Гильза кабельная ГМЛ 6 | шт | 2 | – | – | – | – | – | – | –
[6 empty] | – | – |  |  | – | – | –
11 | МР |  | Лента крепежная из стекловолокна GS-54 | шт | 1 | – | – | – | – | – | – | –
[6 empty] | – | – |  |  | – | – | –