## Лист1
Программный комплекс "СМЕТА-БАГИРА", версия 5.0, выпуск 4, сборка 168 | [9 empty] | Машинный номер 13-00571
Стройка: |  | ОАО "Славнефть-ЯНОС"
Объект: |  | Монтаж схемы дополнительной фильтрации буферного газа на сухие газовые уплотнения компрессора СК-101
ЛОКАЛЬНАЯ СМЕТА № 02-01-01
Технология производства
Основание: |  | 2971-ТХ
N п.п. | Шифр, номера нормат, коды ресурсов |  | Наименование работ и затрат, характеристика оборудования и его масса, расход ресурсов на единицу измерения | Един. измерения | Количество | Стоимость единицы |  | Общая стоимость |  |  |  | Затраты труда рабочих
[6 empty] | Всего | Экспл. машин | Всего | Основная зарплата |  | Экспл. машин | Основ. на един. | Всего основ.
[6 empty] | В т.ч. зарпл. | В т.ч. зарпл. |  |  |  | В т.ч. зарпл. | Механ. на един. | Всего механ.
1 | 2 |  | 3 | 4 | 5 | 6 | 7 | 8 | 9 |  | 10 | 11 | 12
Отдел 1. Монтажные работы
1 | ТЕРм 37-01-002-03 (ЯР01) |  | Монтаж оборудования без механизмов в помещении, масса оборудования: 0,1 т | шт | 1 | – | – | – | – |  | – | 25.1 | 25.1
[6 empty] | – | – |  |  |  | – | 0.3 | 0.3
2 | Прайс |  | Блок подготовки буферного газа (БПГ) Ф101/100 2971-ТХ.ОЛ1 | шт | * 1 * | – | – | – | – |  | – | – | –
[6 empty] | – | – |  |  |  | – | – | –
12 | ТЕРм 12-12-002-2 (ЯР01) |  | Арматура фланцевая с ручным приводом или без привода водопроводная на условное давление до 10 МПа, диаметр условного прохода 15 мм | шт | 1 | – | – | – | – |  | – | 4.2 | 4.2
[6 empty] | – | – |  |  |  | – | – | –
13 | ТЕР 22-03-014-1 (ЯР01) |  | Приварка фланцев к стальным трубопроводам диаметром 50 мм | фланец | 6 | – | – | – | – |  | – | 0.37 | 2.22
[6 empty] | – | – |  |  |  | – | 0.25 | 1.5
14 | Прайс |  | Задвижка клиновая фланцевая DN15 PN160 с ручным управлением, материал 18ХГТ, исполнение фланцев 7, в комплекте с ответными фланцами, прокладками и крепежом. | шт | 1 | – | – | – | – |  | – | – | –
[6 empty] | – | – |  |  |  | – | – | –
15 | ТЕРм 12-20-001-4 (ЯР01) |  | Трубопроводы в помещениях или на открытых площадках, монтируемые из труб и готовых деталей, на условное давление не более 2,5 МПа, диаметр трубопровода наружный до 32 мм | м | 8.88 | – | – | – | – |  | – | 0.87 | 7.73
[6 empty] | – | – |  |  |  | – | 0.24 | 2.13
16 | ТЕРм 12-20-001-27 (ЯР01) |  | Добавлять на 1 стык, диаметр трубопровода наружный до 32 мм | стык | 36 | – | – | – | – |  | – | 2.95 | 106.2
[6 empty] | – | – |  |  |  | – | 0.1 | 3.6
17 | Прайс |  | Труба O26,7х5,56 ASTM A333Gr6 (18К). | пм | 7.216 | – | – | – | – |  | – | – | –
[6 empty] | – | – |  |  |  | – | – | –
18 | Прайс |  | Тройник BW26,7х5,56 А420WPL6 ASМЕ В16.9. | шт | 1 | – | – | – | – |  | – | – | –
[6 empty] | – | – |  |  |  | – | – | –
19 | прайс |  | Отвод П90-26,9х3,2-20 ГОСТ 17375-2001. | шт | 11 | – | – | – | – |  | – | – | –
[6 empty] | – | – |  |  |  | – | – | –
20 | прайс |  | Переход К-1-33,7х4,5,3-26,9х4,0-20 ГОСТ 17378-2001. | шт | 2 | – | – | – | – |  | – | – | –
[6 empty] | – | – |  |  |  | – | – | –
21 | ТЕРм 12-20-001-2 (ЯР01) |  | Трубопроводы в помещениях или на открытых площадках, монтируемые из труб и готовых деталей, на условное давление не более 2,5 МПа, диаметр трубопровода наружный до 18 мм | м | 7.2 | – | – | – | – |  | – | 0.6 | 4.31
[6 empty] | – | – |  |  |  | – | 0.16 | 1.16
22 | ТЕРм 12-20-001-25 (ЯР01) |  | Добавлять на 1 стык, диаметр трубопровода наружный до 18 мм | стык | 6 | – | – | – | – |  | – | 2.76 | 16.56
[6 empty] | – | – |  |  |  | – | 0.07 | 0.42
23 | ТССЦ 507-0390 (C1702_ЯРССЦ) |  | Трубы бесшовные холоднодеформированные из коррозионностойкой стали марки 12Х18Н10Т(8443) наружным диаметром 18 мм, толщиной стенки 2,5 мм | 10м | 0.6416 | – | – | – | – |  | – | – | –
[6 empty] | – | – |  |  |  | – | – | –
32 | ТССЦ 201-0889 (C1702_ЯРССЦ) |  | Опоры неподвижные из горячекатаных профилей для трубопроводов | т | 0.0012 | – | – | – | – |  | – | – | –
[6 empty] | – | – |  |  |  | – | – | –
33 | ТССЦ 201-0888 (C1702_ЯРССЦ) |  | Опоры скользящие и катковые, крепежные детали, хомуты | т | 0.004 | – | – | – | – |  | – | – | –
[6 empty] | – | – |  |  |  | – | – | –
34 | ТЕРм 12-10-001-1 (ЯР01) |  | Бобышки, штуцеры на условное давление до 10 МПа | 100шт | 0.01 | – | – | – | – |  | – | 65.4 | 0.65
[6 empty] | – | – |  |  |  | – | – | –
35 | ТССЦ 507-2631 (C1702_ЯРССЦ) |  | Штуцер длиной 200 мм | шт | 1 | – | – | – | – |  | – | – | –
[6 empty] | – | – |  |  |  | – | – | –
Раздел. Гидроиспытания
36 | прайс |  | Заглушка эллиптическая 26,9х3,2-20 ГОСТ 17379-2001. | шт | 2 | – | – | – | – |  | – | – | –
[6 empty] | – | – |  |  |  | – | – | –
37 | прайс |  | Сгон 10 3/8”. | шт | 1 | – | – | – | – |  | – | – | –
[6 empty] | – | – |  |  |  | – | – | –
38 | прайс |  | Пробка с внутренней резьбой 3/8”. | шт | 1 | – | – | – | – |  | – | – | –
[6 empty] | – | – |  |  |  | – | – | –
Раздел. термообработка
39 | ТЕРм 12-11-003-3 (ЯР01) |  | Термическая обработка сварного стыка трубопроводов, диаметр наружный 25 мм | стык | 42 | – | – | – | – |  | – | 3.46 | 145.32
[6 empty] | – | – |  |  |  | – | 0.25 | 10.5
Отдел 2. контроль
20%
40 | ТЕРм 39-01-005-03 (ЯР01) |  | Зачистка механизированная поверхности сварного соединения и околошовной зоны трубопроводов из углеродистых и легированных сталей до шероховатости не грубее Rz 40 мкм (V4) без снятия выпуклости (усиления) сварного шва, диаметр трубопровода: 25-36 мм, толщина стенки до 4 мм | стык | 8 | – | – | – | – |  | – | 0.2 | 1.6
[6 empty] | – | – |  |  |  | – | – | –
41 | ТЕРм 39-01-005-01 (ЯР01) |  | Зачистка механизированная поверхности сварного соединения и околошовной зоны трубопроводов из углеродистых и легированных сталей до шероховатости не грубее Rz 40 мкм (V4) без снятия выпуклости (усиления) сварного шва, диаметр трубопровода: 22 мм, толщина стенок до 3 мм | стык | 1 | – | – | – | – |  | – | 0.11 | 0.11
[6 empty] | – | – |  |  |  | – | – | –
42 | ТЕРм 39-02-006-01 (ЯР01) |  | Ультразвуковая дефектоскопия трубопровода одним преобразователем сварных соединений перлитного класса с двух сторон, прозвучивание поперечное, диаметр трубопровода: 36 мм, толщина стенки до 8 мм | стык | 9 | – | – | – | – |  | – | 0.3 | 2.7
[6 empty] | – | – |  |  |  | – | – | –
43 | ТЕРм 39-02-012-01 (ЯР01) |  | Рентгенографический контроль трубопровода через две стенки, диаметр трубопровода: 60 мм, толщина стенки до 5 мм | снимок | 6 | – | – | – | – |  | – | 1 | 6
[6 empty] | – | – |  |  |  | – | – | –
Отдел 3. антикоррозионная защита
44 |  |  | Антикорозионная защита должна соответствовать Технологической инструкции компании ОАО "НК"Роснефть" "Антикорозионная защита металлических конструкций на объектах нефтегазодобычи, нефтегазопереработки и нефтепродуктообеспечения компании" № П2-05 ТИ-0002 | м2 | 0.94 | – | – | – | – |  | – | - | -
[6 empty] | – | – |  |  |  | – | - | -
ЛОГОТИП_ФАЙЛ=
КОЛОНТИТУЛЫ=НЕТ
ПРИМЕЧАНИЕ: * * Поставка заказчика