## ЛСР 17 граф
УТВЕРЖДАЮ:
Главный механик ОАО "Славнефть-ЯНОС"
_______________В.Ю. Боруруев
"____" ______________2016 г.
ОАО "Славнефть-ЯНОС"
(наименование стройки)
ЛОКАЛЬНЫЙ СМЕТНЫЙ РАСЧЕТ № 27-2016
(локальная смета)
|  | на | Ремонт оконных блоков здания ЦЗЛ., Цех №14
(наименование работ и затрат, наименование объекта)
Основание:
|  |  | Сметная стоимость строительных работ _______________________________________________________________________________________________ | [5 empty] | ___________________________1161,137 |  | тыс. руб.
|  |  | Средства на оплату труда _______________________________________________________________________________________________ | [5 empty] | ___________________________12,334 |  | тыс. руб.
|  |  | Сметная трудоемкость _______________________________________________________________________________________________ | [5 empty] | _______________________________________________________________________________________________1406,91 |  | чел.час
Составлен(а) в ценах 2001г.
№ пп | Обосно- вание | Наименование | Ед. изм. | Кол. на ед./ всего | Стоимость единицы, руб. |  |  |  | Общая стоимость, руб. |  |  |  | Т/з осн. раб.на ед. | Т/з осн. раб. Всего | Т/з мех. на ед. | Т/з мех. Всего
[5 empty] | Всего | В том числе |  |  | Всего | В том числе
[6 empty] | Осн.З/п | Эк.Маш | З/пМех |  | Осн.З/п | Эк.Маш | З/пМех
1 | 2 | 3 | 4 | 5 | 6 | 7 | 8 | 9 | 10 | 11 | 12 | 13 | 14 | 15 | 16 | 17
Раздел 1. п.1.1
1 | ТЕР46-04-012-01 Пост.Правит.Яросл.обл. от 26.05.10 №326-п, от 12.03.10 №150-п | Разборка деревянных заполнений проемов оконных с подоконными досками (стесненность 15% ОЗП=1,15; ЭМ=1,15 к расх.; ЗПМ=1,15; ТЗ=1,15; ТЗМ=1,15) | 100 м2 | 2,5594 255,94 / 100 | 2032.33 | 1754.09 | 278.24 | 103.25 | 5202 | 4490 | 712 | 264 | 216.821 | 554.93 | 8.901 | 22.78
|  | Затраты труда рабочих (ср 2,4) | чел.час | 216,821 554,93 | 8.09 | 8.09 |  |  | 4489.38 | 4489.38
|  | Затраты труда машинистов | чел.час | 8,901 22,78
| 1. 030954 | Подъемники грузоподъемностью до 500 кг одномачтовые, высота подъема 45 м | маш.-ч | 8,901 22,78 | 31.26 |  | 31.26 |  | 712.1 |  | 712.1
3 | ТЕР10-01-034-06 Пост.Правит.Яросл.обл. от 26.05.10 №326-п, от 12.03.10 №150-п | Установка в жилых и общественных зданиях оконных блоков из ПВХ профилей поворотных (откидных, поворотно-откидных) с площадью проема более 2 м2 двухстворчатых 10 850,55 = 182 856,55 - 100 x 1 720,06 (стесненность 15% ОЗП=1,15; ЭМ=1,15 к расх.; ЗПМ=1,15; ТЗ=1,15; ТЗМ=1,15) | 100 м2 проемов | 2,5594 255,94 / 100 | 11102.97 | 1464.63 | 470.6 | 8.81 | 28417 | 3749 | 1204 | 23 | 167.578 | 428.9 | 0.759 | 1.94
|  | Затраты труда рабочих (ср 3,2) | чел.час | 167,578 428,9 | 8.74 | 8.74 |  |  | 3748.59 | 3748.59
|  | Затраты труда машинистов | чел.час | 0,759 1,94
| 1. 030954 | Подъемники грузоподъемностью до 500 кг одномачтовые, высота подъема 45 м | маш.-ч | 0,759 1,94 | 31.26 |  | 31.26 |  | 60.64 |  | 60.64
| 2. 134041 | Шуруповерт | маш.-ч | 14,3405 36,7 | 3 |  | 3 |  | 110.1 |  | 110.1
| 3. 331451 | Перфораторы электрические | маш.-ч | 22,103 56,57 | 2.08 |  | 2.08 |  | 117.67 |  | 117.67
| 4. 400001 | Автомобили бортовые, грузоподъемность до 5 т | маш.-ч | 4,1055 10,51 | 87.17 |  | 87.17 |  | 916.16 |  | 916.16
| 5. 101-2052 | Лента бутиловая | м | 244 624,5 | 6.9 |  |  |  | 4309.05
| 6. 101-2053 | Лента бутиловая ПСУЛ | м | 156 399,3 | 8.22 |  |  |  | 3282.25
| 7. 101-2054 | Лента бутиловая диффузионная | м | 56 143,3 | 8.59 |  |  |  | 1230.95
| 8. 101-2388 | Герметик пенополиуретановый (пена монтажная) типа Makrofleks, Soudal в баллонах по 750 мл | шт. | 69 176,6 | 72.37 |  |  |  | 12780.54
| 9. 101-4173 | Дюбели монтажные 10х130 (10х132, 10х150) мм | 10 шт. | 38,9 99,56 | 7.59 |  |  |  | 755.66
| 10. 102-0303 | Клинья пластиковые монтажные | шт. | 800 2048 | 0.54 |  |  |  | 1105.92
13 | ТСЦ-203-8065 Пост.Правит.Яросл.обл. от 26.05.10 №326-п, от 12.03.10 №150-п | Блоки оконные из поливинилхлоридных профилей с листовым стеклом и стеклопакетом трехстворные с форточными створками (стесненность 15% ОЗП=1,15; ЭМ=1,15 к расх.; ЗПМ=1,15; ТЗ=1,15; ТЗМ=1,15) | м2 | 255.9 | 3881.2 |  |  |  | 993199
4 | ТЕР10-01-035-01 Изм.1 Пост.Правит.Яросл.обл от 18.10.11 №811-п | Установка подоконных досок из ПВХ в каменных стенах толщиной до 0,51 м (стесненность 15% ОЗП=1,15; ЭМ=1,15 к расх.; ЗПМ=1,15; ТЗ=1,15; ТЗМ=1,15) | 100 п. м | 2,175 217,5 / 100 | 4536.48 | 207.86 | 16.48 | 0.53 | 9867 | 452 | 36 | 1 | 24.3685 | 53 | 0.046 | 0.1
|  | Затраты труда рабочих (ср 3) | чел.час | 24,3685 53 | 8.53 | 8.53 |  |  | 452.09 | 452.09
|  | Затраты труда машинистов | чел.час | 0,046 0,1
| 1. 030954 | Подъемники грузоподъемностью до 500 кг одномачтовые, высота подъема 45 м | маш.-ч | 0,046 0,1 | 31.26 |  | 31.26 |  | 3.13 |  | 3.13
| 2. 400001 | Автомобили бортовые, грузоподъемность до 5 т | маш.-ч | 0,1725 0,38 | 87.17 |  | 87.17 |  | 33.12 |  | 33.12
| 3. 101-2388 | Герметик пенополиуретановый (пена монтажная) типа Makrofleks, Soudal в баллонах по 750 мл | шт. | 56,6 123,1 | 72.37 |  |  |  | 8908.75
| 4. 102-0303 | Клинья пластиковые монтажные | шт. | 400 870 | 0.54 |  |  |  | 469.8
7 | ФССЦ-101-2911 Приказ Минстроя России от 12.11.14 №703/пр | Доски подоконные ПВХ, шириной: 500 мм | м | 217.5 | 314.01 |  |  |  | 68297
5 | ТЕРр58-20-1 Пост.Правит.Яросл.обл. от 26.05.10 №326-п, от 12.03.10 №150-п | Смена обделок из листовой стали (поясков, сандриков, отливов, карнизов) шириной до 0,4 м (стесненность 15% ОЗП=1,15; ЭМ=1,15 к расх.; ЗПМ=1,15; ТЗ=1,15; ТЗМ=1,15) | 100 м | 1,5 150 / 100 | 4509.08 | 406.21 | 6.89 | 1.07 | 6764 | 609 | 10 | 2 | 47.6215 | 71.43 | 0.092 | 0.14
|  | Затраты труда рабочих (ср 3) | чел.час | 47,6215 71,43 | 8.53 | 8.53 |  |  | 609.3 | 609.3
|  | Затраты труда машинистов | чел.час | 0,092 0,14
| 1. 030954 | Подъемники грузоподъемностью до 500 кг одномачтовые, высота подъема 45 м | маш.-ч | 0,092 0,14 | 31.26 |  | 31.26 |  | 4.38 |  | 4.38
| 2. 400001 | Автомобили бортовые, грузоподъемность до 5 т | маш.-ч | 0,046 0,07 | 87.17 |  | 87.17 |  | 6.1 |  | 6.1
| 3. 101-0794 | Проволока канатная оцинкованная, диаметром 2,6 мм | т | 0,006 0,009 | 8140.76 |  |  |  | 73.27
| 4. 101-1805 | Гвозди строительные | т | 0,004 0,006 | 9822.67 |  |  |  | 58.94
| 5. 101-1875 | Сталь листовая оцинкованная толщиной листа 0,7 мм | т | 0,184 0,276 | 21781.79 |  |  |  | 6011.77
п.1.2
6 | ТЕР15-01-050-04 Пост.Правит.Яросл.обл. от 26.05.10 №326-п, от 12.03.10 №150-п | Облицовка оконных и дверных откосов декоративным бумажно-слоистым пластиком или листами из синтетических материалов на клее 11 524,43 = 11 524,43 + 0,105 x (89 300,48 - 89 300,48) (стесненность 15% ОЗП=1,15; ЭМ=1,15 к расх.; ЗПМ=1,15; ТЗ=1,15; ТЗМ=1,15) | 100 м2 облицовки | 1,56 156 / 100 | 11760.61 | 1757.42 | 53.28 | 1.07 | 18347 | 2742 | 83 | 2 | 191.4405 | 298.65 | 0.092 | 0.14
|  | Затраты труда рабочих (ср 3,6) | чел.час | 191,4405 298,65 | 9.18 | 9.18 |  |  | 2741.61 | 2741.61
|  | Затраты труда машинистов | чел.час | 0,092 0,14
| 1. 030954 | Подъемники грузоподъемностью до 500 кг одномачтовые, высота подъема 45 м | маш.-ч | 0,092 0,14 | 31.26 |  | 31.26 |  | 4.38 |  | 4.38
| 2. 331531 | Пила дисковая электрическая | маш.-ч | 0,299 0,47 | 0.95 |  | 0.95 |  | 0.45 |  | 0.45
| 3. 400001 | Автомобили бортовые, грузоподъемность до 5 т | маш.-ч | 0,575 0,9 | 87.17 |  | 87.17 |  | 78.45 |  | 78.45
| 4. 101-1757 | Ветошь | кг | 0,2 0,312 | 1.86 |  |  |  | 0.58
З | 5. 101-1862 | Сендвич-панели | 1000 м2 | 0,105 0,1638 | 89300.48 |  |  |  | 14627.42
| 6. 101-2434 | Клей ПВА | кг | 30 46,8 | 17.18 |  |  |  | 804.02
| 7. 101-3464 | Грунтовка масляная ВАК-I-V | т | 0,0089 0,0139 | 6470.5 |  |  |  | 89.94
11 | ТСЦ-101-3008 Пост.Правит.Яросл.обл. от 26.05.10 №326-п, от 12.03.10 №150-п | Уголок из ПВХ, шириной 50 мм | м | 444,9375 423,75*1,05 | 29.36 |  |  |  | 13063
п.1.3
8 | ФССЦпг-01-01-01-043 Приказ Минстроя России от 12.11.14 №703/пр | Погрузочные работы при автомобильных перевозках: мусора строительного с погрузкой экскаваторами емкостью ковша до 0,5 м3 (стесненность 15% ОЗП=1,15; ЭМ=1,15 к расх.; ЗПМ=1,15; ТЗ=1,15; ТЗМ=1,15) | 1 т груза | 2 | 3.77 |  | 3.77 |  | 8 |  | 8
9 | ФССЦпг-03-21-01-035 Приказ Минстроя РФ от 30.01.14 №31/пр | Перевозка грузов автомобилями-самосвалами грузоподъемностью 10 т, работающих вне карьера, на расстояние: до 35 км I класс груза | 1 т груза | 2 | 21.26 |  | 21.26 |  | 43 |  | 43
10 | Цена МУП "Скоково" | Размещение мусора на свалке | м3 | 1.05 | 41.97 |  |  |  | 44
Итого прямые затраты по разделу в ценах 2001г. | [8 empty] | 1143251 | 12042 | 2096 | 292 |  | 1406.91 |  | 25.1
Накладные расходы | [8 empty] | 11102
В том числе, справочно:
90% ФОТ (от 12334) (Поз. 1, 3, 13, 4-6) | [8 empty] | 11102
Сметная прибыль | [8 empty] | 6784
В том числе, справочно:
55% ФОТ (от 12334) (Поз. 1, 3, 13, 4-6) | [8 empty] | 6784
Итого по разделу 1 п.1.1 | [8 empty] | 1161137 |  |  |  |  | 1406.91 |  | 25.1
Работы по реконструкции зданий и сооружений (усиление и замена существующих конструкций, разборка и возведение отдельных конструктивных элементов) | [8 empty] | 12096 |  |  |  |  | 554.93 |  | 22.78
Деревянные конструкции | [8 empty] | 1037610 |  |  |  |  | 481.9 |  | 2.04
Материалы | [8 empty] | 81360
Крыши, кровли (ремонтно-строительные) | [8 empty] | 7650 |  |  |  |  | 71.43 |  | 0.14
Отделочные работы | [8 empty] | 22326 |  |  |  |  | 298.65 |  | 0.14
Погрузо-разгрузочные работы | [8 empty] | 8
Перевозка грузов автотранспортом | [8 empty] | 87
Итого | [8 empty] | 1161137 |  |  |  |  | 1406.91 |  | 25.1
В том числе:
Материалы | [8 empty] | 1129113
Машины и механизмы | [8 empty] | 2096
ФОТ | [8 empty] | 12334
Накладные расходы | [8 empty] | 11102
Сметная прибыль | [8 empty] | 6784
Итого по разделу 1 п.1.1 | [8 empty] | 1161137 |  |  |  |  | 1406.91 |  | 25.1
ИТОГИ ПО СМЕТЕ:
Итого прямые затраты по смете в ценах 2001г. | [8 empty] | 1143251 | 12042 | 2096 | 292 |  | 1406.91 |  | 25.1
Накладные расходы | [8 empty] | 11102
В том числе, справочно:
90% ФОТ (от 12334) (Поз. 1, 3, 13, 4-6) | [8 empty] | 11102
Сметная прибыль | [8 empty] | 6784
В том числе, справочно:
55% ФОТ (от 12334) (Поз. 1, 3, 13, 4-6) | [8 empty] | 6784
ВСЕГО по смете | [8 empty] | 1161137 |  |  |  |  | 1406.91 |  | 25.1
Работы по реконструкции зданий и сооружений (усиление и замена существующих конструкций, разборка и возведение отдельных конструктивных элементов) | [8 empty] | 12096 |  |  |  |  | 554.93 |  | 22.78
Деревянные конструкции | [8 empty] | 1037610 |  |  |  |  | 481.9 |  | 2.04
Материалы | [8 empty] | 81360
Крыши, кровли (ремонтно-строительные) | [8 empty] | 7650 |  |  |  |  | 71.43 |  | 0.14
Отделочные работы | [8 empty] | 22326 |  |  |  |  | 298.65 |  | 0.14
Погрузо-разгрузочные работы | [8 empty] | 8
Перевозка грузов автотранспортом | [8 empty] | 87
Итого | [8 empty] | 1161137 |  |  |  |  | 1406.91 |  | 25.1
В том числе:
Материалы | [8 empty] | 1129113
Машины и механизмы | [8 empty] | 2096
ФОТ | [8 empty] | 12334
Накладные расходы | [8 empty] | 11102
Сметная прибыль | [8 empty] | 6784
ВСЕГО по смете | [8 empty] | 1161137 |  |  |  |  | 1406.91 |  | 25.1
Составил: _____________________А.В. Хржановская
(должность, подпись, расшифровка)
ПОТРЕБНОЕ КОЛИЧЕСТВО РЕСУРСОВ:
№ п.п | Код ресурса | Наименование | Ед. изм. | Кол-во
Ресурсы подрядчика
Трудозатраты
1 | 1-2-4 | Затраты труда рабочих (ср 2,4) | чел.час | 554.93
2 | 1-3-0 | Затраты труда рабочих (ср 3) | чел.час | 124.43
3 | 1-3-2 | Затраты труда рабочих (ср 3,2) | чел.час | 428.9
4 | 1-3-6 | Затраты труда рабочих (ср 3,6) | чел.час | 298.65
5 | 2 | Затраты труда машинистов | чел.час | 25.1
Машины и механизмы
6 | 030954 | Подъемники грузоподъемностью до 500 кг одномачтовые, высота подъема 45 м | маш.-ч | 25.1
7 | 134041 | Шуруповерт | маш.-ч | 36.7
8 | 331451 | Перфораторы электрические | маш.-ч | 56.57
9 | 331531 | Пила дисковая электрическая | маш.-ч | 0.47
10 | 400001 | Автомобили бортовые, грузоподъемность до 5 т | маш.-ч | 11.86
11 | ФССЦпг-01-01-01-043 | Погрузочные работы при автомобильных перевозках: мусора строительного с погрузкой экскаваторами емкостью ковша до 0,5 м3 | 1 т груза | 2
12 | ФССЦпг-03-21-01-035 | Перевозка грузов автомобилями-самосвалами грузоподъемностью 10 т, работающих вне карьера, на расстояние: до 35 км I класс груза | 1 т груза | 2
Материалы
13 | 101-0794 | Проволока канатная оцинкованная, диаметром 2,6 мм | т | 0.009
14 | 101-1757 | Ветошь | кг | 0.312
15 | 101-1805 | Гвозди строительные | т | 0.006
16 | 101-1862 | Сендвич-панели | 1000 м2 | 0.1638
17 | 101-1875 | Сталь листовая оцинкованная толщиной листа 0,7 мм | т | 0.276
18 | 101-2052 | Лента бутиловая | м | 624.5
19 | 101-2053 | Лента бутиловая ПСУЛ | м | 399.3
20 | 101-2054 | Лента бутиловая диффузионная | м | 143.3
21 | 101-2388 | Герметик пенополиуретановый (пена монтажная) типа Makrofleks, Soudal в баллонах по 750 мл | шт. | 299.7
22 | 101-2434 | Клей ПВА | кг | 46.8
23 | 101-3464 | Грунтовка масляная ВАК-I-V | т | 0.0139
24 | 101-4173 | Дюбели монтажные 10х130 (10х132, 10х150) мм | 10 шт. | 99.56
25 | 102-0303 | Клинья пластиковые монтажные | шт. | 2918
26 | ТСЦ-101-3008 | Уголок из ПВХ, шириной 50 мм | м | 444.9375
27 | ТСЦ-203-8065 | Блоки оконные из поливинилхлоридных профилей с листовым стеклом и стеклопакетом трехстворные с форточными створками | м2 | 255.9
28 | ФССЦ-101-2911 | Доски подоконные ПВХ, шириной: 500 мм | м | 217.5
29 | Цена МУП "Скоково" | Размещение мусора на свалке | м3 | 1.05
Удаленные и замененные ресурсы
Материалы
30 | 101-1862 | Пластик бумажно-слоистый 2 с декоративной стороной | 1000 м2 | 0.1638
31 | 101-9138 | Доски подоконные ПВХ | м
32 | 203-8040 | Блоки оконные из поливинилхлоридных профилей с листовым стеклом и стеклопакетом одностворные ОПРСП 9-9, площадью 0,75 м2 (ГОСТ 30674-99) | м2 | 255.9
Неучтенные ресурсы
Материалы
33 | 509-9900 | Строительный мусор | т | 0.336