## Документ
Программный комплекс "СМЕТА-БАГИРА", версия 6.0, выпуск 1, сборка 195
Стройка: |  | ПАО "Славнефть-ЯНОС". Каталитическое производство. Установка 1А-1М тит. 17/1
Объект: |  | Дооснащение отсекающими клапанами позиций ПАЗ, на которых смонтированы запорно-регулирующие клапаны
Ведомость работ № 19:00649
часть КИПиА - АТХ
Основание: |  | 0265-(3-3252)-17/1-АТХ л.1-4; СО л.1-8
N п.п. | Шифр, номера нормат, коды ресурсов |  | Наименование работ и затрат, характеристика оборудования и его масса, расход ресурсов на единицу измерения | Един. измерения | Количество
1 | 2 |  | 3 | 4 | 5
Раздел. Приборы
1 | Ц11-08-001-1 (ГЭСН143) |  | Присоединение к приборам электрических проводок под винт с оконцеванием наконечником Работа на высоте свыше 5м ОЗ=0*(1+0.05*(32-5))=0 | 100конц | 0.5
2 | Ц11-08-001-1 (ГЭСН143) |  | Присоединение к приборам электрических проводок под винт с оконцеванием наконечником Работа на высоте свыше 5м ОЗ=0*(1+0.05*(53-5))=0 | 100конц | 0.1
3 | Ц11-08-001-1 (ГЭСН143) |  | Присоединение к приборам электрических проводок под винт с оконцеванием наконечником Работа на высоте свыше 5м ОЗ=0*(1+0.05*(63-5))=0 | 100конц | 0.1
4 | Ц11-08-001-1 (ГЭСН143) |  | Присоединение к приборам электрических проводок под винт с оконцеванием наконечником Работа на высоте свыше 5м ОЗ=0*(1+0.05*(35.5-5))=0 | 100конц | 0.2
5 | Ц11-08-001-1 (ГЭСН143) |  | Присоединение к приборам электрических проводок под винт с оконцеванием наконечником Работа на высоте свыше 5м ОЗ=0*(1+0.05*(55-5))=0 | 100конц | 0.08
6 | Ц11-07-001-2 (ГЭСН143) |  | Фильтр-регулятор давления воздуха Работа на высоте свыше 5м ОЗ=0*(1+0.05*(32-5))=0 | шт | 10
7 | Ц11-07-001-2 (ГЭСН143) |  | Фильтр-регулятор давления воздуха Работа на высоте свыше 5м ОЗ=0*(1+0.05*(53-5))=0 | шт | 3
8 | Ц11-07-001-2 (ГЭСН143) |  | Фильтр-регулятор давления воздуха Работа на высоте свыше 5м ОЗ=0*(1+0.05*(63-5))=0 | шт | 2
9 | ОБ прайс 62 ОБ (ГЭСН143) |  | Фильтр-регулятор давления воздуха AW20-Z00730-F02-2-X2257 в комплекте с : крепежным угольником AW20P-270AS-X470; гайкой для панельного монтажа AR20P-260S-X470; манометром G43-10-01-X101; защитный фланец AW20-Z00730-F02-2-X2257.00.00.001 | компл. | 15
Раздел. Кабели и провода
10 | Ц08-02-147-10 (ГЭСН143) |  | Кабель до 35 кВ по установленным конструкциям и лоткам с креплением по всей длине, масса 1 м кабеля до 1 кг 1.8.3.4 Работы на высоте от 30 до 60 м. Kоз=1.4 | 100м | 0.12
11 | Ц08-02-147-10 (ГЭСН143) |  | Кабель до 35 кВ по установленным конструкциям и лоткам с креплением по всей длине, масса 1 м кабеля до 1 кг 1.8.3.5 Работы на высоте от 60 до 100 м. Kоз=1.6 | 100м | 0.02
12 | МР прайс-459 (ГЭСН143) |  | Лента стальная оцинкованная 20*0,5 | м | 3
13 | Ц08-02-148-1 (ГЭСН143) |  | Кабель до 35 кВ в проложенных трубах, блоках и коробах, масса 1 м кабеля до 1 кг 1.8.3.2 Работы на высоте от 8 до 15 м. Kоз=1.1 | 100м | 4
14 | Ц08-02-148-1 (ГЭСН143) |  | Кабель до 35 кВ в проложенных трубах, блоках и коробах, масса 1 м кабеля до 1 кг 1.8.3.4 Работы на высоте от 30 до 60 м. Kоз=1.4 | 100м | 9.85
15 | Ц08-02-148-1 (ГЭСН143) |  | Кабель до 35 кВ в проложенных трубах, блоках и коробах, масса 1 м кабеля до 1 кг 1.8.3.5 Работы на высоте от 60 до 100 м. Kоз=1.6 | 100м | 1.21
16 | Ц08-02-158-4 (ГЭСН143) |  | Заделка концевая сухая для контрольного кабеля сечением одной жилы до 2,5 мм2, количество жил до 4 | шт | 28
17 | Ц08-02-158-5 (ГЭСН143) |  | Заделка концевая сухая для контрольного кабеля сечением одной жилы до 2,5 мм2, количество жил до 7 | шт | 14
18 | Ц08-02-158-6 (ГЭСН143) |  | Заделка концевая сухая для контрольного кабеля сечением одной жилы до 2,5 мм2, количество жил до 10 | шт | 4
19 | Ц08-02-158-7 (ГЭСН143) |  | Заделка концевая сухая для контрольного кабеля сечением одной жилы до 2,5 мм2, количество жил до 14 | шт | 2
20 | Ц08-02-158-8 (ГЭСН143) |  | Заделка концевая сухая для контрольного кабеля сечением одной жилы до 2,5 мм2, количество жил до 19 | шт | 2
21 | МР прайс-722 (ГЭСН143) |  | Кабель ОЭКнг(А)-LS 5*1,0i | 1000м | 0.4
22 | МР прайс-615 (ГЭСН143) |  | Кабель ОЭКнг(А)-LS 4*1,0 | 1000м | 0.13
23 | МР прайс-1637 (ГЭСН143) |  | Кабель ОЭнг(А)-LS 10*1,5 | 1000м | 0.55
24 | МР прайс-2172 (ГЭСН143) |  | Кабель ОЭнг(А)-LS 14*1,5 | 1000м | 0.22
25 | МР прайс-1382 (ГЭСН143) |  | Кабель ОЭнг(А)-LS 19*1,5 | 1000м | 0.22
26 | 101-0812 (ГЭСН143) |  | Проволока стальная низкоуглеродистая разного назначения оцинкованная 1 мм | т | 0.0019
27 | МР прайс-1579 (ГЭСН143) |  | Маркировка кабельных линий ТМАРК-3 | шт | 100
28 | МР прайс-1153 (ГЭСН143) |  | Маркировка проводов "Laser NKJET Labels" 25*35 LJSL 5-Y3 (49шт на А4) | лист | 5
29 | Ц08-02-472-10 (ГЭСН143) |  | Проводник заземляющий из медного изолированного провода сечением до 25 мм2 открыто по строительным основаниям 1.8.3.4 Работы на высоте от 30 до 60 м. Kоз=1.4 | 100м | 0.5
30 | МР прайс-23 (ГЭСН143) |  | Провод ПуГВнг(А)-LS 4,0 | 1000м | 0.05
Раздел. Трубы
31 | Ц08-02-407-1 (ГЭСН143) |  | Труба стальная по установленным конструкциям, по стенам с креплением скобами, диаметр до 25 мм 1.8.3.4 Работы на высоте от 30 до 60 м. Kоз=1.4 | 100м | 0.07
32 | Ц08-02-407-1 (ГЭСН143) |  | Труба стальная по установленным конструкциям, по стенам с креплением скобами, диаметр до 25 мм 1.8.3.5 Работы на высоте от 60 до 100 м. Kоз=1.6 | 100м | 0.02
33 | МР прайс-48 (ГЭСН143) |  | Труба обыкновенная водогазопроводная оцинкованная Ц-20*2,8 ГОСТ 3262-75 | м | 2
34 | МР прайс-193 (ГЭСН143) |  | Труба обыкновенная водогазопроводная оцинкованная Ц-25*3,2 ГОСТ 3262-75 | м | 7
35 | МР прайс-419 (ГЭСН143) |  | Соединительные коробки под трубную проводку КПА-20 | шт | 2
36 | МР прайс-447 (ГЭСН143) |  | Соединительные коробки под трубную проводку КПА-25 | шт | 3
37 | МР прайс-420 (ГЭСН143) |  | Соединительные коробки под трубную проводку КУА-20 | шт | 2
38 | МР прайс-448 (ГЭСН143) |  | Соединительные коробки под трубную проводку КУА-25 | шт | 2
39 | МР прайс-2103 (ГЭСН143) |  | Хомут для труб Х-30У1 | шт | 1
40 | МР прайс-2103 (ГЭСН143) |  | Хомут для труб Х-35У1 | шт | 2
41 | Ц08-02-411-1 (ГЭСН143) |  | Рукав металлический наружным диаметром до 48 мм 1.8.3.4 Работы на высоте от 30 до 60 м. Kоз=1.4 | 100м | 0.02
42 | Ц08-02-411-1 (ГЭСН143) |  | Рукав металлический наружным диаметром до 48 мм 1.8.3.5 Работы на высоте от 60 до 100 м. Kоз=1.6 | 100м | 0.01
43 | МР прайс-418 (ГЭСН143) |  | Рукав металлополимерный МПГ 20 | м | 1
44 | МР прайс-439 (ГЭСН143) |  | Рукав металлополимерный МПГ 25 | м | 2
45 | 509-0778 (ГЭСН143) |  | Втулки В22 | 1000 шт. | 0.032
46 | Ц08-02-472-7 (ГЭСН143) |  | Проводник заземляющий открыто по строительным основаниям из полосовой стали сечением 160 мм2 1.8.3.4 Работы на высоте от 30 до 60 м. Kоз=1.4 | 100м | 0.05
47 | МР прайс-132 (ГЭСН143) |  | Сталь полосовая горячекатанная 40*4 | т | 0.0065
48 | 509-1586 (ГЭСН143) |  | Наконечники кабельные медные луженные ТМЛ-4 | 100 шт. | 0.02
49 | МР прайс-1473 (ГЭСН143) |  | Наконечник на провод 1,0мм | шт | 70
50 | МР прайс-37 (ГЭСН143) |  | Наконечник на провод 1,5мм2 | шт | 140
Раздел. Монтажные узлы и изделия
51 | Ц08-03-545-3 (ГЭСН143) |  | Коробка (ящик) с зажимами для кабелей и проводов сечением до 6 мм2, устанавливаемая на конструкции на стене или колонне, количество зажимов до 32 1.8.3.4 Работы на высоте от 30 до 60 м. Kоз=1.4 | шт | 1
52 | Ц08-03-545-2 (ГЭСН143) |  | Коробка (ящик) с зажимами для кабелей и проводов сечением до 6 мм2, устанавливаемая на конструкции на стене или колонне, количество зажимов до 20 1.8.3.4 Работы на высоте от 30 до 60 м. Kоз=1.4 | шт | 1
53 | Ц08-03-545-1 (ГЭСН143) |  | Коробка (ящик) с зажимами для кабелей и проводов сечением до 6 мм2, устанавливаемая на конструкции на стене или колонне, количество зажимов до 10 1.8.3.4 Работы на высоте от 30 до 60 м. Kоз=1.4 | шт | 2
54 | МР данные поставщика |  | Коробка соединительная на 24 клеммы, 8 вводов (КС 101) | шт | 1
55 | МР данные поставщика |  | Коробка соединительная на 16 клеммы, 5 вводов (КС 102) | шт | 1
56 | МР данные поставщика |  | Коробка соединительная на 10 клеммы, 4 вводов (КС 103, 104) | шт | 2
57 | Ц08-01-087-3 (ГЭСН143) |  | Металлические конструкции 1.8.3.4 Работы на высоте от 30 до 60 м. Kоз=1.4 | т | -0.01
58 | Ц38-01-006-2 (ГЭСН143) |  | Сборка с помощью крана на автомобильном ходу стремянки, связи, кронштейны, тормозные конструкции и пр. | т | 0.004
59 | МР прайс-1101 (ГЭСН143) |  | Сталь швеллерная 60*40*3 | т | 0.0042
60 | Ц08-03-545-17 (ГЭСН143) |  | Кожух металлический для защиты вводов и электрооборудования 1.8.3.4 Работы на высоте от 30 до 60 м. Kоз=1.4 | кг | 52.6
61 | Ц38-01-006-1 (ГЭСН143) |  | Сборка с помощью крана на автомобильном ходу листовые конструкции массой до 0,5 т (бачки, течки, воронки, желоба, лотки и пр.) | т | 0.0526
62 | МР прайс-441 (ГЭСН143) |  | Сталь листовая горячекатанная толщ. 1,5мм | т | 0.0511
63 | МР прайс-449 (ГЭСН143) |  | Сталь листовая холоднокатанная БТ2,0 | т | 0.0028
64 | МР прайс-444 (ГЭСН143) |  | Сталь листовая холоднокатанная БТ4,0 | т | 0.0021
65 | Ц08-02-396-1 (ГЭСН143) |  | Короб металлический на конструкциях, кронштейнах, по фермам и колоннам, длина 2 м 1.8.3.4 Работы на высоте от 30 до 60 м. Kоз=1.4 | 100м | 0.27
66 | МР прайс-742 (ГЭСН143) |  | Короб металлический оцинкованный, секция прямая двухканальная СП 100*100 L=2м | шт | 11
67 | МР прайс-25 (ГЭСН143) |  | Короб металлический оцинкованный, секция угловая СУ 100*100 | шт | 2
68 | МР прайс-698 (ГЭСН143) |  | Короб металлический оцинкованный, секция угловая СУ-90В 100*100 | шт | 2
69 | МР прайс-699 (ГЭСН143) |  | Короб металлический оцинкованный, секция угловая СУ-90Н 100*100 | шт | 2
70 | МР прайс-1013 (ГЭСН143) |  | Короб металлический, секция тройниковая СТО 100*100 оцинкованная | шт | 2
71 | МР прайс-27 (ГЭСН143) |  | Заглушка торцевая оцинкованная ЗТ 100*100 | шт | 3
72 | 509-1519 (ГЭСН143) |  | Скоба У1078 | 100шт | 0.2
73 | МР прайс-729 (ГЭСН143) |  | Табличка 150*50 с надписью "Цепи КИПиА" из самоклеящейся пленки | шт | 10
74 | Сб.рем.4-145 (ГЭСН143) |  | Постановка болтов с гайками и шайбами | 100шт | 2.09
75 | 101-2037 (ГЭСН143) |  | Болты оцинкованные с гайками и шайбами диам. 8 мм | кг | 4.18
76 | Ц38-01-006-2 (ГЭСН143) |  | Сборка с помощью крана на автомобильном ходу стремянки, связи, кронштейны, тормозные конструкции и пр. | т | 0.008
77 | МР прайс-440 (ГЭСН143) |  | Сталь угловая равнополочная 50*50*3 | т | 0.0085
78 | Ц08-02-152-4 (ГЭСН143) |  | Стойка сборных кабельных конструкций (без полок), масса до 1,6 кг 1.8.3.4 Работы на высоте от 30 до 60 м. Kоз=1.4 | 100шт | 0.15
79 | МР прайс-667 (ГЭСН143) |  | Стойка кабельная L=400мм К-1150ц | шт | 15
80 | Ц08-02-152-7 (ГЭСН143) |  | Полка кабельная, устанавливаемая на стойках, масса до 0,4 кг 1.8.3.4 Работы на высоте от 30 до 60 м. Kоз=1.4 | 100шт | 0.15
81 | МР прайс-1168 (ГЭСН143) |  | Полка кабельная К-1160ц | шт | 15
82 | Ц08-02-397-1 (ГЭСН143) |  | Профиль перфорированный монтажный длиной 2 м 1.8.3.4 Работы на высоте от 30 до 60 м. Kоз=1.4 | 100м | 0.28
83 | Ц08-02-397-1 (ГЭСН143) |  | Профиль перфорированный монтажный длиной 2 м 1.8.3.5 Работы на высоте от 60 до 100 м. Kоз=1.6 | 100м | 0.02
84 | МР прайс-644 (ГЭСН143) |  | Профиль Z-образный Zп 45*25 L=2м | шт | 5
85 | МР прайс-228 (ГЭСН143) |  | Перфопрофиль зетовый К-239ц | шт | 3
86 | МР прайс-1809 (ГЭСН143) |  | Швеллер перфорированный ШП 45*25 У1 | шт | 6
87 | МР прайс-457 (ГЭСН143) |  | Полоса перфорированная оцинкованная L=2м ПП 40 | шт | 1
88 | МР прайс-421 (ГЭСН143) |  | Резьбовой крепежный элемент РКв-20 | шт | 1
89 | МР прайс-445 (ГЭСН143) |  | Резьбовой крепежный элемент РКв-25 | шт | 2
90 | МР прайс-422 (ГЭСН143) |  | Адаптеры цанговые для ввода трубы в коробку АТК-20 | шт | 1
91 | МР прайс-446 (ГЭСН143) |  | Адаптеры цанговые для ввода трубы в коробку АТК-25 | шт | 2
92 | Ц12-07-015-1 (ГЭСН143) |  | Трубная проводка из бесшовных труб легированных и коррозионно-стойких сталей на условное давление до 10 МПа на соединениях разъемных, диаметр наружный 10 мм Работа на высоте свыше 5м ОЗ=0*(1+0.04*(32-5))=0 | км | 0.022
93 | Ц12-07-015-1 (ГЭСН143) |  | Трубная проводка из бесшовных труб легированных и коррозионно-стойких сталей на условное давление до 10 МПа на соединениях разъемных, диаметр наружный 10 мм Работа на высоте свыше 5м ОЗ=0*(1+0.04*(53-5))=0 | км | 0.004
94 | Ц12-07-015-1 (ГЭСН143) |  | Трубная проводка из бесшовных труб легированных и коррозионно-стойких сталей на условное давление до 10 МПа на соединениях разъемных, диаметр наружный 10 мм Работа на высоте свыше 5м ОЗ=0*(1+0.04*(63-5))=0 | км | 0.004
95 | Ц11-08-002-3 (ГЭСН143) |  | Присоединение к приборам трубных проводок из стальных бесшовных труб, диаметр условного прохода до 10 мм | 10соед | 5.3
96 | МР прайс-462 (ГЭСН143) |  | Фитинг для трубы 8 мм SS-8MO-1-8 | шт | 15
97 | МР прайс-463 (ГЭСН143) |  | Фитинг для трубы 8 мм SS-8MO-1-4RS | шт | 30
98 | МР прайс-792 (ГЭСН143) |  | Фитинг для трубы 8 мм SS-8MO-1-4 | шт | 8
99 | МР прайс-461 (ГЭСН143) |  | Труба с наружным диаметром 8 мм SS-T8M-S-1.0M-6ME | м | 30
Подраздел. Антикоррозионная защита металлоконструкций
100 | Е13-06-003-1 (ГЭСН143) |  | Очистка поверхности щетками | м2 | 7.5
101 | Е13-06-004-1 (ГЭСН143) |  | Обеспыливание поверхности | м2 | 7.5
102 | Е13-07-001-1 (ГЭСН143) |  | Обезжиривание поверхностей | 100м2 | 0.075
103 | Е13-03-002-13 (ГЭСН143) |  | Огрунтовка металлических поверхностей за один раз грунтовкой ЭП-0280 Количество слоев 2 | 100м2 | 0.075
104 | Е13-03-004-10 (ГЭСН143) |  | Окраска металлических огрунтованных поверхностей эмалью ЭП-1323 Количество слоев 2 | 100м2 | 0.075
Раздел. Демонтажные работы с последующим монтажом
105 | Ц08-02-153-1 (ГЭСН143) |  | Открытие крышек коробов 1.8.3.2 Работы на высоте от 8 до 15 м. Kоз=1.1 Формула 515 К=0,1 | 100м | 2.2
106 | Ц08-02-153-1 (ГЭСН143) |  | Открытие крышек коробов 1.8.3.4 Работы на высоте от 30 до 60 м. Kоз=1.4 Формула 515 К=0,1 | 100м | 1.8
107 | Ц08-02-153-1 (ГЭСН143) |  | Закрытие крышек коробов 1.8.3.2 Работы на высоте от 8 до 15 м. Kоз=1.1 Формула 515 К=0,1 | 100м | 2.2
108 | Ц08-02-153-1 (ГЭСН143) |  | Закрытие крышек коробов 1.8.3.4 Работы на высоте от 30 до 60 м. Kоз=1.4 Формула 515 К=0,1 | 100м | 1.8
Раздел. Демонтажные работы
109 | Ц11-07-001-3 (ГЭСН143) |  | Узел обвязки приборов 3.2.1.3 МДС 81-37.2004 Демонтаж без дальн. исп. с разборкой и резкой на части. Kоз=0.5, Kэм=0.5, Kмр=0 Работа на высоте свыше 5м ОЗ=0*(1+0.05*(31-5))=0 | узел | 1
110 | Ц11-07-001-3 (ГЭСН143) |  | Узел обвязки приборов 3.2.1.3 МДС 81-37.2004 Демонтаж без дальн. исп. с разборкой и резкой на части. Kоз=0.5, Kэм=0.5, Kмр=0 Работа на высоте свыше 5м ОЗ=0*(1+0.05*(28-5))=0 | узел | 1
111 | Ц11-07-001-3 (ГЭСН143) |  | Узел обвязки приборов 3.2.1.3 МДС 81-37.2004 Демонтаж без дальн. исп. с разборкой и резкой на части. Kоз=0.5, Kэм=0.5, Kмр=0 Работа на высоте свыше 5м ОЗ=0*(1+0.05*(34.2-5))=0 | узел | 4
112 | Ц11-07-001-3 (ГЭСН143) |  | Узел обвязки приборов 3.2.1.3 МДС 81-37.2004 Демонтаж без дальн. исп. с разборкой и резкой на части. Kоз=0.5, Kэм=0.5, Kмр=0 Работа на высоте свыше 5м ОЗ=0*(1+0.05*(56.6-5))=0 | узел | 2
113 | Ц08-03-545-2 (ГЭСН143) |  | Коробка (ящик) с зажимами для кабелей и проводов сечением до 6 мм2, устанавливаемая на конструкции на стене или колонне, количество зажимов до 20 1.8.3.5 Работы на высоте от 60 до 100 м. Kоз=1.6 3.2.1.4 МДС 81-37.2004 Демонтаж без дальн. исп. без разборки и резки. Kоз=0.3, Kэм=0.3, Kмр=0 | шт | 1
114 | Ц08-03-545-2 (ГЭСН143) |  | Коробка (ящик) с зажимами для кабелей и проводов сечением до 6 мм2, устанавливаемая на конструкции на стене или колонне, количество зажимов до 20 1.8.3.4 Работы на высоте от 30 до 60 м. Kоз=1.4 3.2.1.4 МДС 81-37.2004 Демонтаж без дальн. исп. без разборки и резки. Kоз=0.3, Kэм=0.3, Kмр=0 | шт | 1
115 | Ц08-03-545-3 (ГЭСН143) |  | Коробка (ящик) с зажимами для кабелей и проводов сечением до 6 мм2, устанавливаемая на конструкции на стене или колонне, количество зажимов до 32 1.8.3.4 Работы на высоте от 30 до 60 м. Kоз=1.4 3.2.1.4 МДС 81-37.2004 Демонтаж без дальн. исп. без разборки и резки. Kоз=0.3, Kэм=0.3, Kмр=0 | шт | 1
116 | Ц08-03-545-4 (ГЭСН143) |  | За каждый последующий зажим сверх 32 добавлять к норме 08-03-545-03 1.8.3.4 Работы на высоте от 30 до 60 м. Kоз=1.4 3.2.1.4 МДС 81-37.2004 Демонтаж без дальн. исп. без разборки и резки. Kоз=0.3, Kэм=0.3, Kмр=0 | зажим | 3
117 | Ц08-02-148-1 (ГЭСН143) |  | Кабель до 35 кВ в проложенных трубах, блоках и коробах, масса 1 м кабеля до 1 кг 1.8.3.2 Работы на высоте от 8 до 15 м. Kоз=1.1 3.2.1.3 МДС 81-37.2004 Демонтаж без дальн. исп. с разборкой и резкой на части. Kоз=0.5, Kэм=0.5, Kмр=0 | 100м | 4.09
118 | Ц08-02-148-1 (ГЭСН143) |  | Кабель до 35 кВ в проложенных трубах, блоках и коробах, масса 1 м кабеля до 1 кг 1.8.3.3 Работы на высоте от 15 до 30 м. Kоз=1.25 3.2.1.3 МДС 81-37.2004 Демонтаж без дальн. исп. с разборкой и резкой на части. Kоз=0.5, Kэм=0.5, Kмр=0 | 100м | 0.65
119 | Ц08-02-148-1 (ГЭСН143) |  | Кабель до 35 кВ в проложенных трубах, блоках и коробах, масса 1 м кабеля до 1 кг 1.8.3.4 Работы на высоте от 30 до 60 м. Kоз=1.4 3.2.1.3 МДС 81-37.2004 Демонтаж без дальн. исп. с разборкой и резкой на части. Kоз=0.5, Kэм=0.5, Kмр=0 | 100м | 8.78
120 | Ц08-02-144-1 (ГЭСН143) |  | Присоединение к зажимам жил проводов или кабелей сечением до 2,5 мм2 1.8.3.3 Работы на высоте от 15 до 30 м. Kоз=1.25 3.2.1.4 МДС 81-37.2004 Демонтаж без дальн. исп. без разборки и резки. Kоз=0.3, Kэм=0.3, Kмр=0 | 100шт | 0.6
121 | Ц08-02-144-1 (ГЭСН143) |  | Присоединение к зажимам жил проводов или кабелей сечением до 2,5 мм2 1.8.3.4 Работы на высоте от 30 до 60 м. Kоз=1.4 3.2.1.4 МДС 81-37.2004 Демонтаж без дальн. исп. без разборки и резки. Kоз=0.3, Kэм=0.3, Kмр=0 | 100шт | 1.6
122 | ПРВОЗ ТСЦП 2.11-40 (ГЭСН143) |  | Погрузочные работы при автомобильных перевозках | т | 0.215
123 | ТСЦП2.8-005-1 (ГЭСН143) |  | Перевозка грузов автомобилями-самосвалами (работающими вне карьера), расстояние перевозки 5 км, класс грузов 1 | 1 т | 0.215
ЛОГОТИП_ФАЙЛ=
КОЛОНТИТУЛЫ=НЕТ