## Документ
Программный комплекс "СМЕТА-БАГИРА", версия 6.0, выпуск 1, сборка 195
Стройка: |  | ПАО "Славнефть-ЯНОС". Каталитическое производство. Установка 1А-1М. Титул 17/1
Объект: |  | Дооснащение отсекающими клапанами позиций ПАЗ, на которых смонтированы запорно-регулирующие клапаны
Ведомость работ № 20:00249
теплоизоляция. ТИ
Основание: |  | 0265-(3-3252)-17/1-ТИ, ВР л.1-2, ВТ л. 1-3, СО л.1-3
N п.п. | Шифр, номера нормат, коды ресурсов |  | Наименование работ и затрат, характеристика оборудования и его масса, расход ресурсов на единицу измерения | Един. измерения | Количество
1 | 2 |  | 3 | 4 | 5
1 | Е26-01-009-1 (ГЭСН143) |  | Изоляция трубопроводов матами минераловатными марок 75, 100, плитами минераловатными на синтетическом связующем марки 75 26.19 При работе на высоте свыше 30 до 50 м. Kоз=1.35 | м3 изол | 1.768
2 | Е26-01-009-1 (ГЭСН143) |  | Изоляция трубопроводов матами минераловатными марок 75, 100, плитами минераловатными на синтетическом связующем марки 75 26.19 При работе на высоте свыше 30 до 50 м. Kоз=1.35 26.20 При изоляции трубопроводов со спутниками. Kоз=1.1 | м3 изол | 0.188
3 | Е26-01-009-1 (ГЭСН143) |  | Изоляция трубопроводов матами минераловатными марок 75, 100, плитами минераловатными на синтетическом связующем марки 75 26.19 При работе на высоте от 50 до 60 м. Kоз=1.4 26.20 При изоляции трубопроводов со спутниками. Kоз=1.1 | м3 изол | 0.105
4 | Е26-01-009-1 (ГЭСН143) |  | Изоляция трубопроводов матами минераловатными марок 75, 100, плитами минераловатными на синтетическом связующем марки 75 26.19 При работе на высоте свыше 60 м. Kоз=1.5 26.20 При изоляции трубопроводов со спутниками. Kоз=1.1 | м3 изол | 0.089
5 | 101-9225 (ГЭСН143) |  | Винты самонарезающие оцинкованные | т | 8.6e-05
6 | 104-9212 (ГЭСН143) |  | Стеклопластик рулонный шириной 50 мм | м2 | 4.74
7 | 104-9220 (ГЭСН143) |  | Маты теплоизоляционные ТЕХ МАТ | м3 | 2.666
8 | Е26-01-012-1 (ГЭСН143) |  | Изоляция арматуры и фланцевых соединений съемными полуфутлярами из матов минераловатных прошивных и листов алюминиевых сплавов, условный диаметр трубопроводов до 200 мм 26.19 При работе на высоте свыше 30 до 50 м. Kоз=1.35 | 10шт | 0.1
9 | Е26-01-012-1 (ГЭСН143) |  | Изоляция арматуры и фланцевых соединений съемными полуфутлярами из матов минераловатных прошивных и листов алюминиевых сплавов, условный диаметр трубопроводов до 200 мм 26.19 При работе на высоте свыше 30 до 50 м. Kоз=1.35 26.20 При изоляции трубопроводов со спутниками. Kоз=1.1 | 10шт | 0.1
10 | Е26-01-012-1 (ГЭСН143) |  | Изоляция арматуры и фланцевых соединений съемными полуфутлярами из матов минераловатных прошивных и листов алюминиевых сплавов, условный диаметр трубопроводов до 200 мм 26.19 При работе на высоте от 50 до 60 м. Kоз=1.4 26.20 При изоляции трубопроводов со спутниками. Kоз=1.1 | 10шт | 0.1
11 | Е26-01-012-1 (ГЭСН143) |  | Изоляция арматуры и фланцевых соединений съемными полуфутлярами из матов минераловатных прошивных и листов алюминиевых сплавов, условный диаметр трубопроводов до 200 мм 26.19 При работе на высоте свыше 60 м. Kоз=1.5 26.20 При изоляции трубопроводов со спутниками. Kоз=1.1 | 10шт | 0.1
12 | Е26-01-012-2 (ГЭСН143) |  | Изоляция арматуры и фланцевых соединений съемными полуфутлярами из матов минераловатных прошивных и листов алюминиевых сплавов, условный диаметр трубопроводов до 800 мм 26.19 При работе на высоте свыше 30 до 50 м. Kоз=1.35 | 10шт | 0.3
13 | 101-9225 (ГЭСН143) |  | Винты самонарезающие оцинкованные | т | 3.5e-05
14 | 104-2083-2 (GESN) |  | Маты теплоизоляционные прошивные в обкладке из стеклофольма-ткани | м3 | 1.251
15 | Е26-01-006-1 (ГЭСН143) |  | Изоляция трубопроводов холстами стекловолокнистыми, полотном холстопрошивным стекловолокнистым марки ПХС-Т, полотном иглопробивным стеклянным марки ИПС-Т 26.19 При работе на высоте свыше 30 до 50 м. Kоз=1.35 | м3 изол | 0.64
16 | 101-9225 (ГЭСН143) |  | Винты самонарезающие оцинкованные | т | 3.2e-05
17 | 104-9226 (ГЭСН143) |  | Нить стеклянная комплексная | кг | 0.041
18 | МР-1 |  | Полотно стекловолокнистое холстопрошивное теплоизоляционное ПСХ-Т-450 толщиной 1,4мм | м2 | 471
19 | Е26-01-049-1 (ГЭСН143) |  | Покрытие поверхности изоляции трубопроводов листами алюминиевых сплавов 26.19 При работе на высоте свыше 30 до 50 м. Kоз=1.35 | 100м2 | 0.2302
20 | Е26-01-049-1 (ГЭСН143) |  | Покрытие поверхности изоляции трубопроводов листами алюминиевых сплавов 26.19 При работе на высоте свыше 30 до 50 м. Kоз=1.35 26.20 При изоляции трубопроводов со спутниками. Kоз=1.1 | 100м2 | 0.0232
21 | Е26-01-049-1 (ГЭСН143) |  | Покрытие поверхности изоляции трубопроводов листами алюминиевых сплавов 26.19 При работе на высоте от 50 до 60 м. Kоз=1.4 26.20 При изоляции трубопроводов со спутниками. Kоз=1.1 | 100м2 | 0.0182
22 | Е26-01-049-1 (ГЭСН143) |  | Покрытие поверхности изоляции трубопроводов листами алюминиевых сплавов 26.19 При работе на высоте свыше 60 м. Kоз=1.5 26.20 При изоляции трубопроводов со спутниками. Kоз=1.1 | 100м2 | 0.0188
23 | 517-0017-024 (GESN) |  | Листы алюминиевые АД1Н-0,5 мм | т | 0.02516
24 | 517-0017-024 (GESN) |  | Листы алюминиевые АД1Н-0,8 мм | т | 0.0583
25 | Е26-01-054-1 (ГЭСН143) |  | Обертывание поверхности изоляции рулонными материалами насухо с проклейкой швов 26.19 При работе на высоте свыше 30 до 50 м. Kоз=1.35 | 100м2 | 0.0105
26 | 101-9120-1 (ГЭСН143) |  | Фольматкань | м2 | 1.208
27 | 101-1977 (GESN) |  | Болты строительные с гайками и шайбами | кг | 2.34
28 | Е26-01-054-1 (ГЭСН143) |  | ПРИМ. Установка подкладок под спутники | 100м2 | 0.03075
29 | МР2 |  | Фольга алюминиевая мягкая, рулонная толщ.0,1 мм | м2 | 3.536
30 | Е15-04-030-5 (ГЭСН143) |  | Окраска масляными составами трубопроводов по изоляции Количество слоев 2 | 100м2 | 0.01381
31 | 101-9840 (ГЭСН143) |  | Краски для внутренних работ масляные готовые к применению | т | 0.001052
32 | Е13-06-002-1 (ГЭСН143) |  | Очистка кварцевым песком сплошных наружных поверхностей | м2 | 18.16
33 | 408-9300 (ГЭСН143) |  | Песок кварцевый ЛПК-5 | кг | 581
34 | Е13-06-004-1 (ГЭСН143) |  | Обеспыливание поверхности | м2 | 18.16
35 | Е13-07-001-1 (ГЭСН143) |  | Обезжиривание поверхностей аппаратов и трубопроводов диаметром до 500 мм | 100м2 | 0.1816
36 | Е13-03-004-21 (ГЭСН143) |  | Окраска металлических огрунтованных поверхностей эмалью КО-813 К= 3 | 100м2 | 0.165
37 | МР-3 |  | Эмаль КО-813 МР-3 (Эмаль...) отредактирован | кг | 4.95
38 | Е13-03-002-12 (ГЭСН143) |  | Огрунтовка металлических поверхностей за один раз грунтовкой ЭП-0280 К= 2 | 100м2 | 0.01663
39 | МР-2 |  | Грунт ЭП-0280 | кг | 0.665
40 | Е13-03-004-10 (ГЭСН143) |  | Окраска металлических огрунтованных поверхностей эмалью ЭП-1323 К= 2 | 100м2 | 0.01663
41 | МР-2 |  | Эмаль ЭП-1323 | кг | 0.532
КОЛОНТИТУЛЫ=НЕТ