## Документ
Программный комплекс "СМЕТА-БАГИРА", версия 6.0, выпуск 1, сборка 195
Стройка: |  | ПАО "Славнефть-ЯНОС". Каталитическое производство. Установка 1А-1М. Титул 17/1
Объект: |  | Дооснащение отсекающими клапанами позиций ПАЗ, на которых смонтированы запорно-регулирующие клапаны
Ведомость работ № 20:00248
монтажная часть. ТМ
Основание: |  | 0265-(3-3252)-17/1-ТМ, л.1-3, СО л.1-8, ИЧ
N п.п. | Шифр, номера нормат, коды ресурсов |  | Наименование работ и затрат, характеристика оборудования и его масса, расход ресурсов на единицу измерения | Един. измерения | Количество
1 | 2 |  | 3 | 4 | 5
Раздел. Монтаж
1 | Ц12-01-002-2 (ГЭСН143) |  | Трубопровод в помещениях или на открытых площадках в пределах цехов, монтируемый из готовых узлов, на условное давление не более 2,5 МПа, диаметр труб наружный 18 мм Работа на высоте свыше 5м ОЗ=0*(1+0.04*(32-5))=0 | 100м | 0.0325
2 | Ц12-01-002-2 (ГЭСН143) |  | Трубопровод в помещениях или на открытых площадках в пределах цехов, монтируемый из готовых узлов, на условное давление не более 2,5 МПа, диаметр труб наружный 18 мм Работа на высоте свыше 5м ОЗ=0*(1+0.04*(34-5))=0 | 100м | 0.1634
3 | Ц12-01-002-2 (ГЭСН143) |  | Трубопровод в помещениях или на открытых площадках в пределах цехов, монтируемый из готовых узлов, на условное давление не более 2,5 МПа, диаметр труб наружный 18 мм Работа на высоте свыше 5м ОЗ=0*(1+0.04*(52-5))=0 | 100м | 0.0768
4 | Ц12-01-002-2 (ГЭСН143) |  | Трубопровод в помещениях или на открытых площадках в пределах цехов, монтируемый из готовых узлов, на условное давление не более 2,5 МПа, диаметр труб наружный 18 мм Работа на высоте свыше 5м ОЗ=0*(1+0.04*(63-5))=0 | 100м | 0.0315
5 | Ц12-18-001-2 (ГЭСН143) |  | Изготовление узла трубопроводов из труб углеродистых и качественных сталей, монтируемого в помещениях или на открытых площадках в пределах цехов, диаметр трубопровода наружный 18 мм | 100м | 0.304
6 | МР |  | Труба бесшовная холоднодеформированная 18х3 ГОСТ 8734-75 сталь 09Г2С | м | 30
7 | МР-1 |  | Тройник 18х18 сталь 09Г2С-12 (ДТР-525) | шт. | 7
8 | МР-3 |  | Опора 18-ТП-АС00 сталь Ст3сп ОСТ 36-146-88 | шт. | 1
9 | МР-3 |  | Опора 18-ХБ-А сталь Ст3сп ОСТ 36-146-88 | шт. | 10
10 | Ц12-01-004-3 (ГЭСН143) |  | Трубопровод в помещениях или на открытых площадках в пределах цехов, монтируемый из труб и готовых деталей, на условное давление не более 2,5 МПа, диаметр труб наружный 25 мм Работа на высоте свыше 5м ОЗ=0*(1+0.04*(32-5))=0 | 100м | 0.01
11 | Ц12-01-004-3 (ГЭСН143) |  | Трубопровод в помещениях или на открытых площадках в пределах цехов, монтируемый из труб и готовых деталей, на условное давление не более 2,5 МПа, диаметр труб наружный 25 мм Работа на высоте свыше 5м ОЗ=0*(1+0.04*(53-5))=0 | 100м | 0.01
12 | Ц12-01-004-3 (ГЭСН143) |  | Трубопровод в помещениях или на открытых площадках в пределах цехов, монтируемый из труб и готовых деталей, на условное давление не более 2,5 МПа, диаметр труб наружный 25 мм Работа на высоте свыше 5м ОЗ=0*(1+0.04*(64-5))=0 | 100м | 0.01
13 | МР |  | Труба бесшовная холоднодеформированная 25х3,5 ГОСТ 8734-75, сталь 20 | м | 3
14 | Ц12-01-004-12 (ГЭСН143) |  | Трубопровод в помещениях или на открытых площадках в пределах цехов, монтируемый из труб и готовых деталей, на условное давление не более 2,5 МПа, диаметр труб наружный 159 мм 4.3.1.12 МДС 81-37.2004 Монтаж оборудования c массой отличающейся в 1,61-1,7 раз. Kоз=1.35, Kэм=1.35, Kмр=1.35 Работа на высоте свыше 5м ОЗ=0*(1+0.04*(31-5))=0 | 100м | 0.054
15 | МР |  | Труба бесшовная для котельных установок и трубопроводов Г-159х6 ГОСТ 33229-2015 сталь 20 | м | 3.5
16 | МР-1 |  | Отвод П90, 159х7 ГОСТ 17375-2001 сталь 20 | шт. | 3
17 | МР-1 |  | Переход концентрический 159х8-89х6 ГОСТ 17378-2001 сталь 20 | шт. | 1
18 | МР-1 |  | Тройник 159х8 ГОСТ 17376-2001 сталь 20 | шт. | 2
19 | МР-3 |  | Опора 159-КП-А11 ОСТ 36-146-88 сталь Ст3сп | шт. | 1
20 | МР-3 |  | Опора 89-КХ-А11 ОСТ 36-146-88 сталь Ст3сп | шт. | 1
Арматура муфтовая
21 | Ц12-12-009-4 (ГЭСН143) |  | Арматура муфтовая с ручным приводом или без привода водопроводная на условное давление до 10 МПа, диаметр условного прохода 25 мм | шт | 1
22 | МР-2 |  | Задвижка муфтовая 31лс77нж DN25 PN160 Rc1/2" 18ХГТ | шт. | *1*
23 | Ц12-12-009-2 (ГЭСН143) |  | Арматура муфтовая с ручным приводом или без привода водопроводная на условное давление до 10 МПа, диаметр условного прохода 15 мм | шт | 7
24 | МР-2 |  | Кран шаровый муфтовый DN15 PN63 NPT 1/2" с ограничителем положения, сталь 09Г2С | шт. | *7*
Отсечные клапаны
Позиция UV 3041-1
25 | Ц12-12-001-9 (ГЭСН143) |  | Арматура фланцевая с ручным приводом или без привода водопроводная на условное давление до 4 МПа, диаметр условного прохода 80 мм 1.12.37.2 Пневматический или гидравлический привод. Kоз=1.15 | шт | 1
26 | ОБ ОБ |  | Клапан отсечной DN 80 PN 40 в комплекте с ответными фланцами, прокладками, крепежом, позиция UV 3041-1. (АТХ.ОЛ-52) | шт | *1*
27 | Ц12-19-008-44 (GESN) |  | Фасонные детали из углеродистой и низколегированной стали технологического трубопровода, на условное давление не более 10 МПа ФЛАНЕЦ, диаметр наружный, мм: 89 Работа на высоте свыше 5м ОЗ=0*(1+0.04*(53-5))=0 | 10шт | 0.2
Позиция UV 3018-1
28 | Ц12-12-001-9 (ГЭСН143) |  | Арматура фланцевая с ручным приводом или без привода водопроводная на условное давление до 4 МПа, диаметр условного прохода 80 мм 1.12.37.2 Пневматический или гидравлический привод. Kоз=1.15 | шт | 1
29 | ОБ ОБ |  | Клапан отсечной DN 80 PN 40 в комплекте с ответными фланцами, прокладками, крепежом, позиция UV 3018-1. (АТХ.ОЛ-52) | шт | *1*
30 | Ц12-19-008-44 (GESN) |  | Фасонные детали из углеродистой и низколегированной стали технологического трубопровода, на условное давление не более 10 МПа ФЛАНЕЦ, диаметр наружный, мм: 89 Работа на высоте свыше 5м ОЗ=0*(1+0.04*(31-5))=0 | 10шт | 0.2
31 | МР-8 |  | Электроды ОК 76.35 | кг | 0.5
32 | Ц12-11-001-9 (ГЭСН143) |  | Предварительный подогрев сварных соединений труб, диаметр наружный 89 мм Работа на высоте свыше 5м ОЗ=0*(1+0.04*(31-5))=0 | стык | 2
33 | Ц12-11-002-9 (ГЭСН143) |  | Сопутствующий подогрев сварных соединений труб, диаметр наружный 89 мм Работа на высоте свыше 5м ОЗ=0*(1+0.04*(31-5))=0 | стык | 2
34 | Ц12-11-003-9 (ГЭСН143) |  | Термическая обработка сварного стыка трубопроводов, диаметр наружный 89 мм Работа на высоте свыше 5м ОЗ=0*(1+0.04*(31-5))=0 | стык | 2
35 | Ц39-02-012-4 (ГЭСН143) |  | Рентгенографический контроль трубопровода через две стенки, диаметр трубопровода 114 мм, толщина стенки до 10 мм | снимок | 4
36 | Ц39-01-032-1 (ГЭСН143) |  | Зачистка механизированная мест под испытания на твердость | 100 мест | 0.06
37 | Ц39-02-023-1 (ГЭСН143) |  | Измерение твёрдости металла шва | св.соед | 2
38 | Ц39-01-031-2 (ГЭСН143) |  | Зачистка механизированная мест под стилоскопирование, положение зачистки вертикальное | 100 мест | 0.02
39 | Ц39-02-003-2 (ГЭСН143) |  | Стилоскопирование металла, содержащего легирующих элементов свыше 6 | 100анал | 0.02
Позиция UV 3114-1
40 | Ц12-12-001-10 (ГЭСН143) |  | Арматура фланцевая с ручным приводом или без привода водопроводная на условное давление до 4 МПа, диаметр условного прохода 100 мм 1.12.37.2 Пневматический или гидравлический привод. Kоз=1.15 | шт | 1
41 | ОБ ОБ |  | Клапан отсечной DN 100 PN 40 в комплекте с ответными фланцами, прокладками, крепежом, позиция UV 3114-1. (АТХ.ОЛ-52) | кмп | *1*
42 | Ц12-19-008-45 (GESN) |  | Фасонные детали из углеродистой и низколегированной стали технологического трубопровода, на условное давление не более 10 МПа ФЛАНЕЦ, диаметр наружный, мм: 108 Работа на высоте свыше 5м ОЗ=0*(1+0.04*(63-5))=0 | 10шт | 0.2
Позиция UV 3023-1
43 | Ц12-12-001-12 (ГЭСН143) |  | Арматура фланцевая с ручным приводом или без привода водопроводная на условное давление до 4 МПа, диаметр условного прохода 150 мм 1.12.37.2 Пневматический или гидравлический привод. Kоз=1.15 | шт | 1
44 | ОБ ОБ |  | Клапан отсечной DN 150 PN 40 в комплекте с ответными фланцами, прокладками, крепежом, позиция UV 3023-1. (АТХ.ОЛ-52) | кмп | *1*
Позиции UV 3045-1, 3048-1, 3050-1
45 | Ц12-12-001-17 (ГЭСН143) |  | Арматура фланцевая с ручным приводом или без привода водопроводная на условное давление до 4 МПа, диаметр условного прохода 400 мм 1.12.37.2 Пневматический или гидравлический привод. Kоз=1.15 | шт | 3
46 | ОБ ОБ |  | Клапан отсечной DN 400 PN 16 в комплекте с ответными фланцами, прокладками, крепежом, позиция UV 3045-1, 3048-1, 3050-1. (АТХ.ОЛ-52) | кмп | *3*
47 | Ц12-19-007-54 (GESN) |  | Фасонные детали из углеродистой и низколегированной стали технологического трубопровода, на условное давление не более 2,5 МПа ФЛАНЕЦ, диаметр наружный, мм: 426 Работа на высоте свыше 5м ОЗ=0*(1+0.04*(31-5))=0 | 10шт | 0.6
48 | Ц12-10-001-1 (ГЭСН143) |  | Бобышки, штуцеры на условное давление до 10 МПа | 100шт | 0.09
49 | МР-4 |  | Штуцер Д-R1", сталь 09Г2С-12 | шт. | 1
50 | МР-4 |  | Штуцер П-К1/2", сталь 09Г2С-12 | шт. | 7
51 | МР-4 |  | Бобышка Rc1", сталь 09Г2С | шт. | 1
52 | МР-4 |  | Пробка R1" DN25, сталь 09Г2С-12 | шт. | 1
53 | МР-4 |  | Пробка К1/2" DN15, сталь 09Г2С-12 | шт. | 7
54 | Ц40-01-002-14 (ГЭСН143) |  | Вертикальное перемещение сверх предусмотренного в ГЭСНм 5 м, на высоту до 25 м | 10т | 0.16
55 | Ц40-01-002-24 (ГЭСН143) |  | Вертикальное перемещение свыше 25 м, добавлять на каждые следующие 5 м Количество слоев 2 | 10т | 0.14
56 | Ц40-01-002-24 (ГЭСН143) |  | Вертикальное перемещение свыше 25 м, добавлять на каждые следующие 5 м Количество слоев 6 | 10т | 0.01
57 | Ц40-01-002-24 (ГЭСН143) |  | Вертикальное перемещение свыше 25 м, добавлять на каждые следующие 5 м Количество слоев 8 | 10т | 0.01
58 | Ц12-11-006-1 (ГЭСН143) |  | Присоединение трубопровода условным давлением до 2,5 МПа к действующей магистрали, диаметр наружный присоединяемой трубы 57 мм (18мм) | присоед | 1
59 | Ц12-11-006-3 (ГЭСН143) |  | Присоединение трубопровода условным давлением до 2,5 МПа к действующей магистрали, диаметр наружный присоединяемой трубы 89 мм | присоед | 2
60 | Ц12-11-006-4 (ГЭСН143) |  | Присоединение трубопровода условным давлением до 2,5 МПа к действующей магистрали, диаметр наружный присоединяемой трубы 108 мм | присоед | 1
61 | Ц12-11-006-6 (ГЭСН143) |  | Присоединение трубопровода условным давлением до 2,5 МПа к действующей магистрали, диаметр наружный присоединяемой трубы 159 мм | присоед | 1
62 | Ц12-11-006-11 (ГЭСН143) |  | Присоединение трубопровода условным давлением до 2,5 МПа к действующей магистрали, диаметр наружный присоединяемой трубы 426 мм | присоед | 3
63 | Ц39-02-012-1 (ГЭСН143) |  | Рентгенографический контроль трубопровода через две стенки, диаметр трубопровода 60 мм, толщина стенки до 5 мм | снимок | 4
64 | Ц39-02-012-3 (ГЭСН143) |  | Рентгенографический контроль трубопровода через две стенки, диаметр трубопровода 114 мм, толщина стенки до 5 мм | снимок | 4
65 | Ц39-02-012-4 (ГЭСН143) |  | Рентгенографический контроль трубопровода через две стенки, диаметр трубопровода 114 мм, толщина стенки до 10 мм | снимок | 2
66 | Ц39-02-012-7 (ГЭСН143) |  | Рентгенографический контроль трубопровода через две стенки, диаметр трубопровода 159 мм, толщина стенки до 10 мм | снимок | 2
67 | Ц39-02-012-16 (ГЭСН143) |  | Рентгенографический контроль трубопровода через две стенки, диаметр трубопровода 465 мм, толщина стенки до 10 мм | снимок | 18
68 | Ц39-02-004-2 (ГЭСН143) |  | Капиллярный контроль трубопроводов, диаметр до 38 мм | стык | 1
69 | Ц39-02-001-2 (ГЭСН143) |  | Визуальный и измерительный контроль сварных соединений трубопроводов, диаметр до 60 мм | стык | 1
Нестандартные крепления (НКР-508)
70 | Е09-03-039-1 (ГЭСН143) |  | Монтаж опорных конструкций для крепления трубопроводов | т | 0.0347
71 | Ц38-01-006-2 (ГЭСН143) |  | Сборка с помощью крана на автомобильном ходу стремянки, связи, кронштейны, тормозные конструкции и пр. | т | 0.0347
72 | 101-3730 (ГЭСН143) |  | Профиль 80х80х4, сталь С255 | т | 0.00646
73 | 101-5184 (GESN) |  | Сталь угловая равнополочная, марка стали С255, размером 50х50 мм | т | 0.004
74 | 101-1733 (GESN) |  | Сталь листовая горячекатаная 10 мм, марки С255 | т | 0.01833
75 | 101-3768 (GESN) |  | Сталь листовая горячекатаная марки С255 толщиной 8 мм | т | 0.008
Нестандартные крепления (НКР-513)
76 | Е09-03-039-1 (ГЭСН143) |  | Монтаж опорных конструкций для крепления трубопроводов | т | 0.0274
77 | Ц38-01-006-2 (ГЭСН143) |  | Сборка с помощью крана на автомобильном ходу стремянки, связи, кронштейны, тормозные конструкции и пр. | т | 0.0274
78 | 101-3730 (ГЭСН143) |  | Профиль 50х50х4, сталь С255 | т | 0.0157
79 | 101-5186 (GESN) |  | Сталь угловая равнополочная, марка стали С255, размером 75х75 мм | т | 0.00453
80 | 101-5184 (GESN) |  | Сталь угловая равнополочная, марка стали С255, размером 50х50 мм | т | 0.00747
81 | 101-3767 (GESN) |  | Сталь листовая горячекатаная марки С255 толщиной 4 мм | т | 0.001336
Нестандартные крепления (НКР-514)
82 | Е09-03-039-1 (ГЭСН143) |  | Монтаж опорных конструкций для крепления трубопроводов | т | 0.01595
83 | Ц38-01-006-2 (ГЭСН143) |  | Сборка с помощью крана на автомобильном ходу стремянки, связи, кронштейны, тормозные конструкции и пр. | т | 0.01595
84 | 101-3730 (ГЭСН143) |  | Профиль 50х50х4, сталь С255 | т | 0.01115
85 | 101-5184 (GESN) |  | Сталь угловая равнополочная, марка стали С255, размером 50х50 мм | т | 0.00375
86 | 101-3767 (GESN) |  | Сталь листовая горячекатаная марки С255 толщиной 4 мм | т | 0.002003
Нестандартные крепления
87 | Е09-03-039-1 (ГЭСН143) |  | Монтаж опорных конструкций для крепления трубопроводов | т | 0.00264
88 | Ц38-01-006-2 (ГЭСН143) |  | Сборка с помощью крана на автомобильном ходу стремянки, связи, кронштейны, тормозные конструкции и пр. | т | 0.00264
89 | 101-5184 (GESN) |  | Сталь угловая равнополочная, марка стали С255, размером 50х50 мм | т | 0.0028
Антикоррозионная защита нестандартных креплений
90 | Е13-06-003-1 (ГЭСН143) |  | Очистка поверхности щетками | м2 | 3.1
91 | Е13-06-004-1 (ГЭСН143) |  | Обеспыливание поверхности | м2 | 3.1
92 | Е13-07-001-1 (ГЭСН143) |  | Обезжиривание поверхностей аппаратов и трубопроводов диаметром до 500 мм бензином | 100м2 | 0.031
93 | Е13-03-002-13 (ГЭСН143) |  | Огрунтовка металлических поверхностей за один раз грунтовкой ЭП-0199 К= 2 | 100м2 | 0.031
94 | Е13-03-004-10 (ГЭСН143) |  | Окраска металлических огрунтованных поверхностей эмалью ЭП-1323 113-0284 (Эмаль...) отредактирован К= 2 | 100м2 | 0.031
Площадка обслуживания 700х700 (18748-КМ-Т)
95 | Ц38-01-004-1 (ГЭСН143) |  | Сборка с помощью крана на автомобильном ходу площадки для обслуживания оборудования и трубопроводов | т | 0.1137
96 | Е09-03-030-1 (ГЭСН143) |  | Монтаж площадок с настилом и ограждением из листовой, рифленой, просечной и круглой стали | т | 0.1137
97 | 101-9390-008 (GESN) |  | Сталь угловая равнополочная, марка стали Ст3, размером 25х25 мм | т | 0.0105
98 | 101-5184 (GESN) |  | Сталь угловая равнополочная, марка стали Ст3, размером 50х50 мм | т | 0.03365
99 | 101-5186 (GESN) |  | Сталь угловая равнополочная, марка стали Ст3, размером 75х75 мм | т | 0.03356
100 | 101-1082 (GESN) |  | Прокат горячекатаный ПВ-506, из стали Ст3 | т | 0.0258
101 | 101-3768 (GESN) |  | Сталь листовая горячекатаная марки Ст3 толщиной 6 мм | т | 0.0076
102 | 101-4686 (GESN) |  | Сталь полосовая 50х5 мм, марка Ст3 | т | 0.00619
103 | Е13-06-002-1 (ГЭСН143) |  | Очистка кварцевым песком сплошных наружных поверхностей | м2 | 5.7
104 | 408-9300 (ГЭСН143) |  | Песок кварцевый ЛПК-5 | кг | 182.4
105 | Е13-06-004-1 (ГЭСН143) |  | Обеспыливание поверхности | м2 | 5.7
106 | Е13-07-001-1 (ГЭСН143) |  | Обезжиривание поверхностей | 100м2 | 5.7
107 | Е13-03-002-2 (ГЭСН143) |  | Огрунтовка металлических поверхностей за один раз 3.13. Решетчатые поверхности. Kоз=1.1, Kэм=1.1, Kмр=1.1 | 100м2 | 0.057
108 | МР1 |  | Армокот 01 | кг | 0.741
109 | Е13-03-004-17 (ГЭСН143) |  | Окраска металлических огрунтованных поверхностей 3.13. Решетчатые поверхности. Kоз=1.1, Kэм=1.1, Kмр=1.1 Количество слоев 2 | 100м2 | 0.057
110 | МР2 |  | Армокот F100 | кг | 3.42
Раздел. Восстановление изоляции
111 | Е26-01-009-1 (ГЭСН143) |  | Изоляция трубопроводов матами минераловатными марок 75, 100, плитами минераловатными на синтетическом связующем марки 75 | м3 изол | 0.4
112 | 101-9225 (ГЭСН143) |  | Винты самонарезающие оцинкованные | т | 1.6e-05
113 | 104-9212 (ГЭСН143) |  | Стеклопластик рулонный шириной 50 мм | м2 | 0.882
114 | 104-9220 (ГЭСН143) |  | Маты теплоизоляционные ТЕХ МАТ | м3 | 0.496
115 | Е26-01-049-1 (ГЭСН143) |  | Покрытие поверхности изоляции трубопроводов листами алюминиевых сплавов | 100м2 | 0.03
116 | 517-0017-024 (GESN) |  | Листы алюминиевые АД1Н-0,5 мм | т | 0.00637
Раздел. Демонтаж
117 | Р06-13-01-01 (РЕНО) |  | Разборка покрытия изоляции | м2 | 5.48
118 | Р06-13-01-02 (РЕНО) |  | Разборка изоляции из минераловатных матов | м2 | 5.48
на отм. от 28 до 31 м
119 | Ц12-01-002-9 (ГЭСН143) |  | Трубопровод в помещениях или на открытых площадках в пределах цехов, монтируемый из готовых узлов, на условное давление не более 2,5 МПа, диаметр труб наружный 89 мм 3.2.1.3 МДС 81-37.2004 Демонтаж без дальн. исп. с разборкой и резкой на части. Kоз=0.5, Kэм=0.5, Kмр=0 4.3.1.9 МДС 81-37.2004 Монтаж оборудования c массой отличающейся в 1,31-1,4 раз. Kоз=1.2, Kэм=1.2, Kмр=1.2 Работа на высоте свыше 5м ОЗ=0*(1+0.04*(29.5-5))=0 | 100м | 0.0065
120 | Ц12-01-002-12 (ГЭСН143) |  | Трубопровод в помещениях или на открытых площадках в пределах цехов, монтируемый из готовых узлов, на условное давление не более 2,5 МПа, диаметр труб наружный 159 мм 3.2.1.3 МДС 81-37.2004 Демонтаж без дальн. исп. с разборкой и резкой на части. Kоз=0.5, Kэм=0.5, Kмр=0 4.3.1.10 МДС 81-37.2004 Монтаж оборудования c массой отличающейся в 1,41-1,5 раз. Kоз=1.25, Kэм=1.25, Kмр=1.25 Работа на высоте свыше 5м ОЗ=0*(1+0.04*(29.5-5))=0 | 100м | 0.0091
121 | Ц40-01-002-14 (ГЭСН143) |  | Вертикальное перемещение сверх предусмотренного в ГЭСНм 5 м, на высоту до 25 м 1.40.2 Опускание оборудования и материальных ресурсов. Kоз=0.9, Kэм=0.9, Kмр=0.9 | 10т | 0.004
122 | Ц40-01-002-24 (ГЭСН143) |  | Вертикальное перемещение свыше 25 м, добавлять на каждые следующие 5 м 1.40.2 Опускание оборудования и материальных ресурсов. Kоз=0.9, Kэм=0.9, Kмр=0.9 Количество слоев 2 | 10т | 0.004
на отм. от 31 до 34 м
123 | Ц12-01-048-4 (ГЭСН143) |  | Трубопровод в помещениях или на открытых площадках в пределах цехов из труб легированных сталей, монтируемый из готовых узлов, на условное давление не более 2,5 МПа, диаметр трубопровода наружный 89 мм 3.2.1.3 МДС 81-37.2004 Демонтаж без дальн. исп. с разборкой и резкой на части. Kоз=0.5, Kэм=0.5, Kмр=0 4.3.1.11 МДС 81-37.2004 Монтаж оборудования c массой отличающейся в 1,51-1,6 раз. Kоз=1.3, Kэм=1.3, Kмр=1.3 Работа на высоте свыше 5м ОЗ=0*(1+0.04*(32.5-5))=0 | 100м | 0.002
124 | Ц12-01-002-3 (ГЭСН143) |  | Трубопровод в помещениях или на открытых площадках в пределах цехов, монтируемый из готовых узлов, на условное давление не более 2,5 МПа, диаметр труб наружный 25 мм 3.2.1.3 МДС 81-37.2004 Демонтаж без дальн. исп. с разборкой и резкой на части. Kоз=0.5, Kэм=0.5, Kмр=0 4.3.1.8 МДС 81-37.2004 Монтаж оборудования c массой отличающейся в 1,21-1,3 раз. Kоз=1.15, Kэм=1.15, Kмр=1.15 Работа на высоте свыше 5м ОЗ=0*(1+0.04*(32.5-5))=0 | 100м | 0.002
125 | Ц12-01-002-17 (ГЭСН143) |  | Трубопровод в помещениях или на открытых площадках в пределах цехов, монтируемый из готовых узлов, на условное давление не более 2,5 МПа, диаметр труб наружный 426 мм 3.2.1.3 МДС 81-37.2004 Демонтаж без дальн. исп. с разборкой и резкой на части. Kоз=0.5, Kэм=0.5, Kмр=0 4.3.1.11 МДС 81-37.2004 Монтаж оборудования c массой отличающейся в 1,51-1,6 раз. Kоз=1.3, Kэм=1.3, Kмр=1.3 Работа на высоте свыше 5м ОЗ=0*(1+0.04*(32.5-5))=0 | 100м | 0.012
126 | Ц40-01-002-14 (ГЭСН143) |  | Вертикальное перемещение сверх предусмотренного в ГЭСНм 5 м, на высоту до 25 м 1.40.2 Опускание оборудования и материальных ресурсов. Kоз=0.9, Kэм=0.9, Kмр=0.9 | 10т | 0.0152
127 | Ц40-01-002-24 (ГЭСН143) |  | Вертикальное перемещение свыше 25 м, добавлять на каждые следующие 5 м 1.40.2 Опускание оборудования и материальных ресурсов. Kоз=0.9, Kэм=0.9, Kмр=0.9 Количество слоев 2 | 10т | 0.0152
на отм. от 51 до 54 м
128 | Ц12-01-002-9 (ГЭСН143) |  | Трубопровод в помещениях или на открытых площадках в пределах цехов, монтируемый из готовых узлов, на условное давление не более 2,5 МПа, диаметр труб наружный 89 мм 3.2.1.3 МДС 81-37.2004 Демонтаж без дальн. исп. с разборкой и резкой на части. Kоз=0.5, Kэм=0.5, Kмр=0 4.3.1.9 МДС 81-37.2004 Монтаж оборудования c массой отличающейся в 1,31-1,4 раз. Kоз=1.2, Kэм=1.2, Kмр=1.2 Работа на высоте свыше 5м ОЗ=0*(1+0.04*(52.5-5))=0 | 100м | 0.002
129 | Ц12-01-002-3 (ГЭСН143) |  | Трубопровод в помещениях или на открытых площадках в пределах цехов, монтируемый из готовых узлов, на условное давление не более 2,5 МПа, диаметр труб наружный 25 мм 3.2.1.3 МДС 81-37.2004 Демонтаж без дальн. исп. с разборкой и резкой на части. Kоз=0.5, Kэм=0.5, Kмр=0 4.3.1.8 МДС 81-37.2004 Монтаж оборудования c массой отличающейся в 1,21-1,3 раз. Kоз=1.15, Kэм=1.15, Kмр=1.15 Работа на высоте свыше 5м ОЗ=0*(1+0.04*(52.5-5))=0 | 100м | 0.002
130 | Ц40-01-002-14 (ГЭСН143) |  | Вертикальное перемещение сверх предусмотренного в ГЭСНм 5 м, на высоту до 25 м 1.40.2 Опускание оборудования и материальных ресурсов. Kоз=0.9, Kэм=0.9, Kмр=0.9 | 10т | 0.0005
131 | Ц40-01-002-24 (ГЭСН143) |  | Вертикальное перемещение свыше 25 м, добавлять на каждые следующие 5 м 1.40.2 Опускание оборудования и материальных ресурсов. Kоз=0.9, Kэм=0.9, Kмр=0.9 Количество слоев 6 | 10т | 0.0005
на отм. от 62 до 65 м
132 | Ц12-01-002-10 (ГЭСН143) |  | Трубопровод в помещениях или на открытых площадках в пределах цехов, монтируемый из готовых узлов, на условное давление не более 2,5 МПа, диаметр труб наружный 108 мм 3.2.1.3 МДС 81-37.2004 Демонтаж без дальн. исп. с разборкой и резкой на части. Kоз=0.5, Kэм=0.5, Kмр=0 4.3.1.8 МДС 81-37.2004 Монтаж оборудования c массой отличающейся в 1,21-1,3 раз. Kоз=1.15, Kэм=1.15, Kмр=1.15 Работа на высоте свыше 5м ОЗ=0*(1+0.04*(62.5-5))=0 | 100м | 0.002
133 | Ц40-01-002-14 (ГЭСН143) |  | Вертикальное перемещение сверх предусмотренного в ГЭСНм 5 м, на высоту до 25 м 1.40.2 Опускание оборудования и материальных ресурсов. Kоз=0.9, Kэм=0.9, Kмр=0.9 | 10т | 0.0005
134 | Ц40-01-002-24 (ГЭСН143) |  | Вертикальное перемещение свыше 25 м, добавлять на каждые следующие 5 м 1.40.2 Опускание оборудования и материальных ресурсов. Kоз=0.9, Kэм=0.9, Kмр=0.9 Количество слоев 8 | 10т | 0.0005
Раздел. Демонтаж с последующим монтажом
135 | Р06-13-01-01 (РЕНО) |  | Разборка покрытия изоляции | м2 | 0.46
136 | Р06-13-01-02 (РЕНО) |  | Разборка изоляции из минераловатных матов | м2 | 0.46
137 | Е26-01-009-1 (ГЭСН143) |  | Изоляция трубопроводов матами минераловатными марок 75, 100, плитами минераловатными на синтетическом связующем марки 75 | м3 изол | 0.02
138 | 101-9225 (ГЭСН143) |  | Винты самонарезающие оцинкованные | т | 0.0000008
139 | Е26-01-049-1 (ГЭСН143) |  | Покрытие поверхности изоляции трубопроводов листами алюминиевых сплавов | 100м2 | 0.0046
140 | 101-9225 (ГЭСН143) |  | Винты самонарезающие оцинкованные | т | 0.00000782
141 | Ц12-01-002-9 (ГЭСН143) |  | Трубопровод в помещениях или на открытых площадках в пределах цехов, монтируемый из готовых узлов, на условное давление не более 2,5 МПа, диаметр труб наружный 89 мм 3.2.1.2 МДС 81-37.2004 Демонтаж для дальн. исп. без надобности хранения. Kоз=0.6, Kэм=0.6, Kмр=0 4.3.1.9 МДС 81-37.2004 Монтаж оборудования c массой отличающейся в 1,31-1,4 раз. Kоз=1.2, Kэм=1.2, Kмр=1.2 Работа на высоте свыше 5м ОЗ=0*(1+0.04*(29.5-5))=0 | 100м | 0.007
142 | Ц12-01-004-9 (ГЭСН143) |  | Трубопровод в помещениях или на открытых площадках в пределах цехов, монтируемый из труб и готовых деталей, на условное давление не более 2,5 МПа, диаметр труб наружный 89 мм 4.3.1.9 МДС 81-37.2004 Монтаж оборудования c массой отличающейся в 1,31-1,4 раз. Kоз=1.2, Kэм=1.2, Kмр=1.2 Работа на высоте свыше 5м ОЗ=0*(1+0.04*(29.5-5))=0 | 100м | 0.007
143 | Ц12-12-001-9 (ГЭСН143) |  | Арматура фланцевая с ручным приводом или без привода водопроводная на условное давление до 4 МПа, диаметр условного прохода 80 мм 3.2.1.2 МДС 81-37.2004 Демонтаж для дальн. исп. без надобности хранения. Kоз=0.6, Kэм=0.6, Kмр=0 | шт | 1
144 | Ц12-12-001-9 (ГЭСН143) |  | Арматура фланцевая с ручным приводом или без привода водопроводная на условное давление до 4 МПа, диаметр условного прохода 80 мм | шт | 1
Раздел. Прочие работы
145 | Т2,11-27 (GESN) |  | Погрузка строительного мусора | 1 т | 0.07
146 | ТСЦП2.8-038-1 (ГЭСН143) |  | Перевозка грузов автомобилями-самосвалами (работающими вне карьера), расстояние перевозки 38 км, класс грузов 1 | 1 т | 0.07
147 | ТСкоково (GESN) |  | Размещение мусора на свалке ТСкоково (Размещение...) отредактирован | т | 0.07
148 | 2-11.40 (GESN) |  | Погрузка металлолома | т | 0.2
149 | ТСЦП2.8-005-1 (ГЭСН143) |  | Перевозка грузов автомобилями-самосвалами (работающими вне карьера), расстояние перевозки 5 км, класс грузов 1 | 1 т | 0.2
КОЭФФИЦИЕНТЫ ЗАКАЗЧИКА=Выводить
ЛОГОТИП=Не выводить
ЛОГОТИП_ФАЙЛ=
КОЛОНТИТУЛЫ=НЕТ
* *- поставка Заказчика