## Документ
Программный комплекс "СМЕТА-БАГИРА", версия 6.0, выпуск 1, сборка 195
Стройка: |  | ПАО "Славнефть - ЯНОС" Цех № 3 Установка 1А-1М Тит.17/1
Объект: |  | Монтаж средств контроля и сигнализации за наличием взрывопожароопасных веществ в водооборотной системе на выходе с установки
Ведомость № 25:00325
Часть КИПиА - АТХ1
Основание: |  | 0270-(3-3304)-17/1-АТХ1 ОД л.1-5, СО л.1-3, КЖ л.1-2
N п.п. | Шифр, номера нормат, коды ресурсов |  | Наименование работ и затрат, характеристика оборудования и его масса, расход ресурсов на единицу измерения | Един. измерения | Количество
1 | 2 |  | 3 | 4 | 5
Раздел. Комплексы средств автоматизации
1 | ОБ-000123 ОБ (ГЭСН20203) |  | Устройство формирования сигнала для сигнализации уровня одноканальный, вход - 4..20 мА активный сигнал, релейный выход (SPDT) VEGATOR 141 | шт | *3*
Раздел. Электроаппараты
2 | Ц11-04-028-1 (ГЭСН20203) |  | Вставка плавкая, предохранитель керамический | шт | 1
3 | МР-0001114 (ГЭСН20203) |  | Предохранитель керамический цилиндрический, ном.рабочий ток 0,5 А, ВП2Б-1В-0,5 | шт | 3
4 | Ц10-06-037-13 (ГЭСН20203) |  | Монтаж клемм | 100шт | 0.02
5 | Ц08-02-144-2 (ГЭСН20203) |  | Присоединение к зажимам жил проводов или кабелей сечением до 6 мм2 | 100шт | 0.04
6 | Ц08-02-144-1 (ГЭСН20203) |  | Присоединение к зажимам жил проводов или кабелей сечением до 2,5 мм2 | 100шт | 0.28
7 | МР-0001115 (ГЭСН20203) |  | Клемма рычажная с держателем предохранителя, цвет черный, ST 4-HESI (5х20) | шт | 1
8 | МР-0001116 (ГЭСН20203) |  | Клемма с рычажным размыкателем, цвет черный/оранжевый, ST 4-HEDI | шт | 1
9 | Ц10-06-037-13 (ГЭСН20203) |  | Торцевая пластина, стопор, перемычка | 100шт | 0.02
10 | МР-0001098 (ГЭСН20203) |  | Перемычка - FBS 10-6 | шт | 2
Раздел. Кабели и провода
11 | Ц08-02-148-1 (ГЭСН20203) |  | Кабель до 35 кВ в проложенных трубах, блоках и коробах, масса 1 м кабеля до 1 кг | 100м | 0.42
12 | Ц08-02-158-6 (ГЭСН20203) |  | Заделка концевая сухая для контрольного кабеля сечением одной жилы до 2,5 мм2, количество жил до 10 | шт | 4
13 | МР-0001117 (ГЭСН20203) |  | Кабель контрольный ОЭнг(А) - LS 4х2х1,0 i | м | 20
14 | МР-0001118 (ГЭСН20203) |  | Кабель контрольный ОЭнг(А) - LS 8х1,0 | м | 22
15 | МР-84 (ГЭСН20203) |  | Стяжка нейлоновая белая 3,6х150 мм | шт | 10
16 | МР-0000356 (ГЭСН20203) |  | Бирка маркировочная кабельная У136 | шт | 4
17 | МР-0000333 (ГЭСН20203) |  | Кабельный наконечник с изоляционной втулкой, цветовая маркировкка согласно DIN 46228-4, для кабеля сечением 1 мм2, длина медной части 8 мм, АI1-8RD | шт | 50
18 | МР-86 (ГЭСН20203) |  | Держатель маркировки проводника PATG 2/18 | шт | 36
19 | МР-87 (ГЭСН20203) |  | Вставная табличка EMT (18*4)R | шт | 36
20 | Ц11-06-002-1 (ГЭСН20203) |  | Электрические проводки в щитах и пультах шкафных и панельных | 100м | 0.06
21 | МР-0001119 (ГЭСН20203) |  | Провод ПуГВнг(А)-LS 1х1,0 мм2 (красный) | м | 3
22 | МР-0000314 (ГЭСН20203) |  | Провод ПуГВнг(А)-LS 1х1,0 мм2 (синий) | м | 3
23 | Ц08-02-155-1 (ГЭСН20203) |  | Герметизация проходов при вводе кабелей во взрывоопасные помещения уплотнительной массой | шт | 1
24 | МР-0001120 (ГЭСН20203) |  | Терморасширяющаяся противопожарная пена красного цвета с пределом огнестойкости по ГОСТ Р 53310-2009-IET 180, объем баллона 325 мл, фактический выход пены до 2,1 л, СР660 | шт | 1
Раздел. Демонтажные и монтажные работы
25 | Ц10-06-037-13 (ГЭСН20203) |  | Торцевая пластина, стопор, перемычка Демонтаж без разборки 0,3 ОЗ=0*0.3=0 ЗМ=0*0.3=0 ЭМ=0*0.3=0 МР=0*0=0 | 100шт | 0.02
26 | Ц08-02-144-2 (ГЭСН20203) |  | Отключение жил проводов или кабелей сечением до 6 мм2 Демонтаж К=0,6 ОЗ=0*0.6=0 ЗМ=0*0.6=0 ЭМ=0*0.6=0 МР=0*0=0 | 100шт | 0.2
27 | Ц08-02-144-2 (ГЭСН20203) |  | Присоединение к зажимам жил проводов или кабелей сечением до 6 мм2 | 100шт | 0.2
28 | Е09-05-009-5 (SI) |  | Открытие крышек фальшпола Демонтаж К=0,7 ОЗ=7.36*0.7=5.15 ЗМ=0.5*0.7=0.35 ЭМ=4.07*0.7=2.85 МР=0*0=0 | м2 | 10
29 | Е09-05-009-5 (SI) |  | Закрытие крышек фальшпола | м2 | 10
Раздел. Технические средства автоматизации, поставляемые комплектно с оборудованием
30 | Ц11-04-008-1 (ГЭСН20203) |  | Съемные и выдвижные блоки (модули, ячейки, ТЭЗ), масса до 5 кг | шт | 3
31 | Ц11-08-001-1 (ГЭСН20203) |  | Присоединение к приборам концов жил электрических проводок под винт с оконцеванием наконечником | 100шт | 0.18
32 | ОБ-000120 ОБ (ГЭСН20203) |  | Одноканальное устройство формирования сигнала для сигнализации предельного уровня для датчиков 4...20 мА | шт | 3
КОЭФФИЦИЕНТЫ ЗАКАЗЧИКА=Выводить
ЛОГОТИП=Не выводить
ЛОГОТИП_ФАЙЛ=
КОЛОНТИТУЛЫ=НЕТ
* *- поставка Заказчика