## Документ
Программный комплекс "СМЕТА-БАГИРА", версия 6.0, выпуск 1, сборка 195
Стройка: |  |  | ПАО "Славнефть-ЯНОС". Цех № 3. Установка 1А-1М. Тит. 17/1.
Объект: |  |  | Монтаж средств контроля и сигнализации за наличием взрывопожароопасных веществ в водооборотной системе на выходе с установки
Ведомость № 20:01100
монтажная часть. ТМ с учетом изм.1
Основание: |  |  | 0270-(3-3304)-17/1-ТМ изм.1, л.1-3, СО изм.1 л.1-5
N п.п. |  | Шифр, номера нормат, коды ресурсов |  | Наименование работ и затрат, характеристика оборудования и его масса, расход ресурсов на единицу измерения | Един. измерения | Количество
1 |  | 2 |  | 3 | 4 | 5
Раздел. Монтаж
1 |  | Ц12-20-001-4 (ГЭСН2020) |  | Трубопроводы в помещениях или на открытых площадках, монтируемые из труб и готовых деталей, на номинальное давление не более 2,5 МПа, диаметр трубопровода наружный: до 32 мм | м | 0.55
2 |  | Ц12-20-001-27 (ГЭСН2020) |  | Добавлять на 1 стык, диаметр трубопровода наружный до 32 мм к норме 12-20-001-04 | стык | 6
3 |  | МР |  | Труба бесшовная холоднодеформированная 32х3,5 ГОСТ 8734-75 сталь 20 | м | 0.5
4 |  | МР-1 |  | Заглушка фланцевая 1-25-4,0 АТК24.200.02-90 сталь 09Г2С-12 | шт. | 3
5 |  | Ц12-20-001-12 (ГЭСН2020) |  | Трубопроводы в помещениях или на открытых площадках, монтируемые из труб и готовых деталей, на номинальное давление не более 2,5 МПа, диаметр трубопровода наружный: до 159 мм | м | 2.86
6 |  | Ц12-20-001-35 (ГЭСН2020) |  | Добавлять на 1 стык, диаметр трубопровода наружный до 159 мм к норме 12-20-001-12 | стык | 10
7 |  | МР |  | Труба бесшовная горячедеформированная 159х5 ГОСТ 8732-78 сталь 20 | м | 2.5
8 |  | МР-6 |  | Фланец 150-16-11-1-В-IV, сталь 20, ГОСТ 33259-2015 | шт. | 6
9 |  | МР-7 |  | Гайка М20, сталь 25 ОСТ 26-2041-96 | шт. | 96
10 |  | МР-7 |  | Шпилька 2-1-М20х110, сталь 35, ОСТ 26-2040-96 | шт | 48
11 |  | МР-7 |  | Прокладка ПОН-Б А-150-16/ А-150-16 ГОСТ 15180-86 | шт | 6
12 |  | Ц12-20-001-13 (ГЭСН2020) |  | Трубопроводы в помещениях или на открытых площадках, монтируемые из труб и готовых деталей, на номинальное давление не более 2,5 МПа, диаметр трубопровода наружный: до 219 мм | м | 7.7
13 |  | Ц12-20-001-36 (ГЭСН2020) |  | Добавлять на 1 стык, диаметр трубопровода наружный до 219 мм к норме 12-20-001-13 | стык | 19
14 |  | МР |  | Труба бесшовная горячедеформированная 219х6 ГОСТ 8732-78 сталь 20 | м | 3.5
15 |  | МР-1 |  | Отвод П90, 219х7 ГОСТ 17375-2001 сталь 20 | шт. | 9
16 |  | МР-3 |  | Опора 219-КП-А11 сталь Ст3сп ОСТ 36-146-88 | шт. | 1
17 |  | Ц12-20-001-14 (ГЭСН2020) |  | Трубопроводы в помещениях или на открытых площадках, монтируемые из труб и готовых деталей, на номинальное давление не более 2,5 МПа, диаметр трубопровода наружный: до 273 мм | м | 11
18 |  | Ц12-20-001-37 (ГЭСН2020) |  | Добавлять на 1 стык, диаметр трубопровода наружный до 273 мм к норме 12-20-001-14 | стык | 22
19 |  | МР |  | Труба бесшовная горячедеформированная 273х7 ГОСТ 8732-78 сталь 20 | м | 6
20 |  | МР-1 |  | Отвод П90, 273х8 ГОСТ 17375-2001 сталь 20 | шт. | 7
21 |  | МР-1 |  | Переход концентрический 273х10- 159х8 ГОСТ 17378-2001 сталь 20 | шт. | 1
22 |  | МР-1 |  | Переход эксцентрический 273х10-219х8 ГОСТ 17378-2001 сталь 20 | шт. | 4
23 |  | МР-3 |  | Опора 273-КП-А11, ОСТ 36-146-88, сталь Ст3сп | шт. | 3
24 |  | Ц12-20-001-15 (ГЭСН2020) |  | Трубопроводы в помещениях или на открытых площадках, монтируемые из труб и готовых деталей, на номинальное давление не более 2,5 МПа, диаметр трубопровода наружный: до 325 мм | м | 1.4
25 |  | Ц12-20-001-38 (ГЭСН2020) |  | Добавлять на 1 стык, диаметр трубопровода наружный до 325 мм к норме 12-20-001-15 | стык | 2
26 |  | МР |  | Труба бесшовная горячедеформированная 325х8 ГОСТ 8732-78 сталь 20 | м | 1
27 |  | МР-1 |  | Переход эксцентрический 325х10-273х10 ГОСТ 17378-2001 сталь 20 | шт. | 2
28 |  | Ц12-12-001-4 (ГЭСН2020) |  | Арматура фланцевая с ручным приводом или без привода водопроводная на номинальное давление до 4 МПа, номинальный диаметр: 25 мм | шт | 3
29 |  | МР-2 |  | Задвижка 31с41нж DN25 PN16 фл исп В, сталь 20 в комплекте с ответными фланцами, прокладками и крепежом | кмп | *3*
30 |  | Ц12-11-006-7 (ГЭСН2020) |  | Присоединение трубопровода номинальным давлением до 2,5 МПа к действующей магистрали, диаметр наружный присоединяемой трубы: 219 мм | присоед. | 2
31 |  | Ц12-11-006-8 (ГЭСН2020) |  | Присоединение трубопровода номинальным давлением до 2,5 МПа к действующей магистрали, диаметр наружный присоединяемой трубы: 273 мм | присоед. | 1
Крепление к ж/бетону. НКР-114
32 |  | Е06-02-001-1 (ГЭСН2020) |  | Устройство бетонных фундаментов общего назначения объемом: до 5 м3 | 100м3 | 0.001
33 |  | 04.1.02.05-01 (ГЭСН2020) |  | Бетон В20 F150 W8 | м3 | 0.102
34 |  | Е06-03-004-8 (ГЭСН2020) |  | Установка закладных деталей весом: до 20 кг | т | 0.01936
35 |  | Ц38-01-006-2 (ГЭСН2020) |  | Сборка с помощью крана на автомобильном ходу: стремянки, связи, кронштейны, тормозные конструкции и пр. | т | 0.01936
36 |  | 08.3.08.02-0070 (ГЭСН2020-400) |  | Сталь угловая равнополочная, марка стали С255, размером 50х50 мм | т | 0.0032
37 |  | 08.3.05.02-0093 (ГЭСН2020-400) |  | Сталь листовая горячекатаная 10 мм, марки С255 | т | 0.01666
38 |  | 08.4.03.02-0004 (ГЭСН2020-400) |  | Горячекатаная арматурная сталь гладкая класса А-I, диаметром 12 мм | т | 0.000657
Антикоррозионная защита металлоконструкций
39 |  | Е13-06-002-1 (ГЭСН2020) |  | Очистка кварцевым песком: сплошных наружных поверхностей | м2 | 0.56
40 |  | 02.3.01.07-01 (ГЭСН2020) |  | Песок кварцевый | кг | 17.92
41 |  | Е13-06-004-1 (ГЭСН2020) |  | Обеспыливание поверхности | м2 | 0.56
42 |  | Е13-07-001-1 (ГЭСН2020) |  | Обезжиривание поверхностей | 100м2 | 0.0056
43 |  | Е13-03-002-2 (ГЭСН2020) |  | Огрунтовка металлических поверхностей за один раз | 100м2 | 0.0056
44 |  | МР |  | Армокот 01 | кг | 0.287
45 |  | Е13-03-004-17 (ГЭСН2020) |  | Окраска металлических огрунтованных поверхностей | 100м2 | 0.0056
46 |  | МР |  | Армокот F100 | кг | 0.3265
Узел подключения сигнализатора уровня DN150 PN16 - 3 шт.(ТМ-06-ДТР-716 изм.2)
47 |  | Ц12-20-001-12 (ГЭСН2020) |  | Трубопроводы в помещениях или на открытых площадках, монтируемые из труб и готовых деталей, на номинальное давление не более 2,5 МПа, диаметр трубопровода наружный: до 159 мм | м | 0.048
48 |  | МР-1 |  | Заглушка фланцевая 1-150-1,6 АТК 24.200.02-90 сталь 09Г2С-12 | шт. | 3
49 |  | Ц12-20-001-7 (ГЭСН2020) |  | Трубопроводы в помещениях или на открытых площадках, монтируемые из труб и готовых деталей, на номинальное давление не более 2,5 МПа, диаметр трубопровода наружный: до 57 мм | м | 0.7
50 |  | Ц12-20-001-30 (ГЭСН2020) |  | Добавлять на 1 стык, диаметр трубопровода наружный до 57 мм к норме 12-20-001-07 | стык | 6
51 |  | МР |  | Труба бесшовная горячедеформированная 57х4 ГОСТ 8732-78 сталь 20 | м | 0.5
52 |  | МР-6 |  | Фланец 50-40-11-1-F-IV ГОСТ 33259-2015 сталь 20 | шт. | 3
53 |  | МР-1 |  | Заглушка фланцевая 2-50-4,0 АТК24.200.02-90 сталь 09Г2С-12 | шт. | 3
54 |  | МР-7 |  | Гайка М16, сталь 25 ОСТ 26-2041-96 | шт. | 24
55 |  | МР-7 |  | Шпилька 2-1-М16х90, сталь 35, ОСТ 26-2040-96 | шт | 12
56 |  | МР-7 |  | Прокладка ПОН-Б Б-50-40 ГОСТ 15180-86 | шт | 3
57 |  | Ц11-08-002-3 (ГЭСН2020) |  | Присоединение к приборам трубных проводок: из стальных бесшовных труб, диаметр условного прохода до 10 мм | 10шт | 0.3
58 |  | МР-4 |  | Ниппель с шестигранником NPT1/4 SS-4-HN-4RS | шт. | 3
59 |  | Ц12-12-009-1 (ГЭСН2020) |  | Арматура муфтовая с ручным приводом или без привода водопроводная на номинальное давление до 10 МПа, номинальный диаметр: 10 мм | шт | 3
60 |  | МР-2 |  | Кран шаровый муфтовый NPT1/4 SS-62TS4 | шт | 3
61 |  | МР-4 |  | Трубные заглушки NPT1/4 SS-4-Р | шт. | 3
Восстановление опоры бетоном
62 |  | Е06-03-002-1 (ГЭСН2020) |  | Устройство подливки толщиной 20 мм | 100м2 | 0.02
63 |  | 04.1.02.05-01 (ГЭСН2020) |  | Бетон В20 F150 W8 | м3 | 0.0408
64 |  | Е06-03-002-2 (ГЭСН2020) |  | На каждые 10 мм изменения толщины добавлять или исключать к норме 06-03-002-01 Количество слоев 3 | 100м2 | 0.02
65 |  | 04.1.02.05-01 (ГЭСН2020) |  | Бетон В20 F150 W8 | м3 | 0.061
Раздел. Демонтаж
66 |  | Ц12-01-002-12 (ГЭСН2020) |  | Трубопровод в помещениях или на открытых площадках в пределах цехов, монтируемый из готовых узлов, на номинальное давление не более 2,5 МПа, диаметр труб наружный: 159 мм Демонтаж Коз=0.5; Кэм=0.5; Кзм=0.5; Кмр=0 | 100м | 0.025
67 |  | Ц12-01-002-13 (ГЭСН2020) |  | Трубопровод в помещениях или на открытых площадках в пределах цехов, монтируемый из готовых узлов, на номинальное давление не более 2,5 МПа, диаметр труб наружный: 219 мм Демонтаж Коз=0.5; Кэм=0.5; Кзм=0.5; Кмр=0 | 100м | 0.065
68 |  | Ц12-01-002-14 (ГЭСН2020) |  | Трубопровод в помещениях или на открытых площадках в пределах цехов, монтируемый из готовых узлов, на номинальное давление не более 2,5 МПа, диаметр труб наружный: 273 мм Демонтаж Коз=0.5; Кэм=0.5; Кзм=0.5; Кмр=0 | 100м | 0.06
69 |  | Е46-04-001-3 (ГЭСН2020) |  | Разборка: железобетонных фундаментов | м3 | 0.1
Прочие работы
70 |  | 2-11.40 (ГЭСН2020-400) |  | Погрузка металлолома | 1 т | 0.725
71 |  | ТСЦП2.8-005-1 (ГЭСН2020-400) |  | Перевозка грузов автомобилями-самосвалами (работающими вне карьера), расстояние перевозки 5 км, класс грузов 1 | 1 т | 0.725
72 |  | Т2,11-27 (ГЭСН2020-400) |  | Погрузка строительного мусора | 1 т | 0.25
73 |  | ТСЦП2.8-038-1 (ГЭСН2020-400) |  | Перевозка грузов автомобилями-самосвалами (работающими вне карьера), расстояние перевозки 38 км, класс грузов 1 | 1 т | 0.25
74 |  | ТСкоково (ГЭСН2020-400) |  | Размещение мусора на свалке | 1 т | 0.25
* *-Поставка Заказчика