## Документ
Программный комплекс "СМЕТА-БАГИРА", версия 6.0, выпуск 1, сборка 197
Стройка: |  | ПАО "Славнефть-ЯНОС". Каталитическое производство. Установка 1А-1М тит.17/1
Объект: |  | Монтаж термопар в реактор Р-1 установки 1А-1М
ВЕДОМОСТЬ 19:02008
часть КИПиА - АТХ
Проект: |  |  |  | 0509-(3-3357)-17/1-АТХ ОД л.1-4; ПС4 л.1-2; С4 л.1-2; С7 л.1-6; КЖ л.1-2; СО л.1-3
N п.п. | Шифры и коды |  | Наименование работ и затрат, характеристика оборудования и его масса |  | Един. изм. | Количество
1 | 2 |  | 3 |  | 4 | 5
Раздел. Приборы
1 | Ц11-02-001-1 |  | Термопреобразователь с гильзой, устанавливаемый на резьбовых соединениях, масса: до 1,5 кг (АТХ.ОЛ-36) |  | шт | 4
3 | Ц11-08-001-1 |  | Присоединение к приборам концов жил электрических проводок под винт: с оконцеванием наконечником |  | 100шт | 0.08
5 | ОБ R-3 (393761-764) ОБ |  | Термопреобразователь с гильзой (TIR 1097-1, 1097-2, 1098-1, 1098-2) |  | шт | *4*
Раздел. Кабели и провода
6 | Ц08-02-148-1 |  | Кабель в проложенных трубах, блоках и коробах, масса 1 м кабеля: до 1 кг |  | 100м | 2.39
10 | Ц08-02-158-4 |  | Заделка концевая сухая для контрольного кабеля сечением одной жилы: до 2,5 мм2, количество жил до 4 |  | шт | 8
11 | МР прайс-417 |  | Провод термоэлектродный ПТВВГЭнг(А)-LS ХА 2*1,5 |  | 1000м | 0.239
12 | МР прайс-130 |  | Стяжки кабельные крепежные с полимерным покрытием (316) 4,6*150мм |  | шт | 11
13 | МР прайс-352 |  | Бирка маркировочная для контрольного кабеля У-136 |  | шт | 19
14 | МР прайс-2754 |  | Держатель маркировки проводника PATG 2/18 (0820523) |  | шт | 16
15 | МР прайс-4250 |  | Маркировка жил кабеля UC-WMT 18*4 (0820293) |  | шт | 16
16 | МР прайс-4398 |  | Кабельный наконечник сеч. 1,5мм2 AI 1,5-8 ВК (3200043) |  | шт | 16
Раздел. Трубы
17 | Ц08-02-407-1 |  | Труба стальная по установленным конструкциям, по стенам с креплением скобами, диаметр: до 25 мм |  | 100м | 0.32
19 | МР прайс-48 |  | Труба обыкновенная водогазопроводная оцинкованная Ц-20*2,8 ГОСТ 3262-75 |  | м | 32
20 | МР прайс-3490 |  | Коробка протяжная взрывозащищенная СКВЕ-П2 |  | шт | 4
21 | МР прайс-4661 |  | Коробка протяжная взрывозащищенная СКВЕ-ПД2 |  | шт | 12
22 | МР прайс-422 |  | Адаптеры цанговые для ввода трубы в коробку АТК-20 |  | шт | 4
23 | МР прайс-4456 |  | Хомут для трубы д.20мм 28-ВСт3сп-Ц9 Гост 24137-80 |  | шт | 16
24 | МР прайс-4535 |  | Гайка М8-5 65Г 016 |  | шт | 32
25 | МР прайс-4536 |  | Шайба пружинная М8 65Г 016 |  | шт | 32
26 | Ц08-02-411-1 |  | Рукав металлический наружным диаметром: до 48 мм |  | 100м | 0.08
28 | МР прайс-4832 |  | Металлорукав из нержавеющей стали, негерметичный, IP40 РЗ-Н-20 |  | м | 8
29 | МР прайс-421 |  | Резьбовой крепежный элемент РКв-20 |  | шт | 4
Раздел. Монтажные узлы и изделия
30 | Ц08-02-406-1 |  | Скобы или конструкции металлические для труб |  | т | 0.038
32 | МР прайс-440 |  | Сталь угловая равнополочная 50*50*3 Кол-во=(37,78*1,03)/1000=0.039 |  | т | 0.039
33 | Ц08-02-472-7 |  | Проводник заземляющий открыто по строительным основаниям: из полосовой стали сечением 160 мм2 |  | 100м | 0.04
35 | МР прайс-132 |  | Сталь полосовая горячекатанная 40*4 Кол-во=5/1000=0.005 |  | т | 0.005
36 | МР прайс-4394 |  | Цинк-спрей для восстановления стыков, 400мл (37039HDZ) Кол-во=(15*16)+(20*4)+(10*1)=330 |  | мл | 330
37 | Ц08-02-396-1 |  | Короб металлический на конструкциях, кронштейнах, по фермам и колоннам, длина: 2 м Кол-во=((2*0,51)+(1*0,305)+(1*0,380)+(1*0,305)+(1*0,380)+(1*0,510)+(1*0,510))/100=0.0341 |  | 100м | 0.0341
38 | МР прайс-680 |  | Короб металлический, секция угловая горизонтальная СУМЛ 50*50 (горячее оцинкование) |  | шт | 2
39 | МР прайс-681 |  | Короб металлический, секция угловая СУМЛ-45В/135В 50*50 (горячее оцинкование) |  | шт | 1
40 | МР прайс-2205 |  | Короб металлический, секция угловая СУМЛ-45В/135В 100*100 (горячее оцинкование) |  | шт | 1
41 | МР прайс-682 |  | Короб металлический, секция угловая СУМЛ-45Н/135Н 50*50 (горячее оцинкование) |  | шт | 1
42 | МР прайс-1012 |  | Короб металлический, секция угловая СУМЛ-45Н/135Н 100*100 (горячее оцинкование) |  | шт | 1
43 | МР прайс-3316 |  | Короб металлический, секция угловая СУМЛ-90В 50*50, горячее оцинкование |  | шт | 1
44 | МР прайс-3317 |  | Короб металлический, секция угловая СУМЛ-90Н 50*50, горячее оцинкование |  | шт | 1
45 | МР прайс-1015 |  | Заглушка торцевая ЗТ 50*50 (горячее оцинкование) |  | шт | 1
46 | МР прайс-3000 |  | Заглушка торцевая ЗТ 100*50 (горячее оцинкование) |  | шт | 1
47 | МР прайс-27 |  | Заглушка торцевая ЗТ 100*100 (горячее оцинкование) |  | шт | 1
48 | МР прайс-3552 |  | Бирка самоклеящаяся с обозначением потенциала 50*150мм |  | шт | 3
49 | Ц08-02-397-1-ЯНОС |  | Прокладка лотков металлических по установленным конструкциям на разъемных соединениях Кол-во=10*2/100=0.2 |  | 100м | 0.2
50 | МР прайс-4833 |  | Лоток перфорированный, секция прямая ЛП 50*50, толщ. 1,5мм, L=2м (горячее оцинкование) |  | шт | 10
51 | МР прайс-4834 |  | Крышка для лотка перфорированного КРП 50 (горячее оцинкование) |  | шт | 10
52 | Ц08-02-397-1 |  | Профиль перфорированный монтажный длиной 2 м Кол-во=2*2/100=0.04 |  | 100м | 0.04
53 | МР прайс-2990 |  | Профиль Z-образный сталь- метод горячего цинкования L=2м Zп 45*25 |  | шт | 2
54 | Ц08-01-087-3 |  | Металлические конструкции под лоток ЛП 50*50 Кол-во=7,08/1000=0.007 |  | т | 0.007
55 | Ц38-01-006-2 |  | Сборка с помощью крана на автомобильном ходу: стремянки, связи, кронштейны, тормозные конструкции и пр. Кол-во=7,08/1000=0.007 |  | т | 0.007
56 | МР прайс-440 |  | Сталь угловая равнополочная 50*50*3 Кол-во=(7,08*1,06)/1000=0.008 |  | т | 0.008
Раздел. Защитное заземление и уравнивание потенциалов соединительных коробок трубной проводки (ПКО-ТЧ-РЕ-2)= 16шт.
57 | Ц08-02-472-10 |  | Проводник заземляющий из медного изолированного провода сечением до 25 мм2 открыто по строительным основаниям |  | 100м | 0.64
59 | МР прайс-210 |  | Провод ПуГВнг(А)-LS 6мм2 Кол-во=4*16/1000=0.064 |  | 1000м | 0.064
60 | МР прайс-3313 |  | Наконечник ТМЛ 6-6-4 Кол-во=4*16=64 |  | шт | 64
61 | МР прайс-835 |  | Флажок Ф 25 У2,5 Кол-во=3*16=48 |  | шт | 48
Раздел. Защитное заземление и уравнивание потенциалов трубной проводки (ПКО-ТЧ-РЕ-3) = 4шт.
62 | Ц08-02-472-10 |  | Проводник заземляющий из медного изолированного провода сечением до 25 мм2 открыто по строительным основаниям |  | 100м | 0.16
64 | МР прайс-210 |  | Провод ПуГВнг(А)-LS 6мм2 Кол-во=4*4/1000=0.016 |  | 1000м | 0.016
65 | МР прайс-3313 |  | Наконечник ТМЛ 6-6-4 Кол-во=4*4=16 |  | шт | 16
66 | МР прайс-835 |  | Флажок Ф 25 У2,5 Кол-во=4*4=16 |  | шт | 16
Раздел. Защитнок заземление и уравнивание потенциалов короба (ПКО-ТЧ-РЕ-5) = 1шт.
67 | Ц08-02-472-10 |  | Проводник заземляющий из медного изолированного провода сечением до 25 мм2 открыто по строительным основаниям Кол-во=4*1/100=0.04 |  | 100м | 0.04
68 | МР прайс-210 |  | Провод ПуГВнг(А)-LS 6мм2 Кол-во=4*1/1000=0.004 |  | 1000м | 0.004
69 | МР прайс-3313 |  | Наконечник ТМЛ 6-6-4 Кол-во=4*1=4 |  | шт | 4
70 | МР прайс-835 |  | Флажок Ф 25 У2,5 Кол-во=2*1=2 |  | шт | 2
Раздел. Антикоррозионная защита металлоконструкций
71 | Е13-06-002-1 |  | Очистка кварцевым песком: сплошных наружных поверхностей Кол-во=0,045*86,5=3.89 |  | м2 | 3.89
72 | 02.3.01.07-01 |  | Песок кварцевый Кол-во=3,89*32=124.48 |  | кг | 124.48
73 | Е13-06-004-1 |  | Обеспыливание поверхности |  | м2 | 3.89
74 | Е13-07-001-1 |  | Обезжиривание поверхностей бензином |  | 100м2 | 0.0389
75 | Е13-03-002-11 |  | Огрунтовка металлических поверхностей за один раз |  | 100м2 | 0.0389
76 | МР-2 |  | Армокот 01 Кол-во=3,89*0,513=2 |  | кг | 2
77 | Е13-03-004-12 |  | Окраска металлических огрунтованных поверхностей |  | 100м2 | 0.0389
78 | МР-3 |  | Армокот F100 Кол-во=3,89*0,583=2.27 |  | кг | 2.27
Раздел. Демонтажные работы с последующим монтажом
79 | Ц08-02-153-1 |  | Открытие крышек коробов К=0,1 |  | 100м | 0.69
83 | Ц08-02-153-1 |  | Закрытие крышек коробов К=0,1 |  | 100м | 0.69
|  |  | * * | поставка заказчика