## Документ
Программный комплекс "СМЕТА-БАГИРА", версия 6.0, выпуск 1, сборка 197
Стройка: |  | ПАО "Славнефть-ЯНОС". Цех №3. Установка 1А-1М. Тит.17/1.
Объект: |  | Монтаж термопар и узла регулирования фракционного состава катализатора в реакторе Р-1 установки 1А-1М.
ВЕДОМОСТЬ 21:00520
конструкции металлические, часть КМ
Проект: |  |  |  | 0509-(3-3357)-17/1-АТХ ОД л.1-4; ПС4 л.1-2; С4 л.1-2; С7 л.1-6; КЖ л.1-2; СО л.1-3
N п.п. | Шифры и коды |  | Наименование работ и затрат, характеристика оборудования и его масса |  | Един. изм. | Количество
1 | 2 |  | 3 |  | 4 | 5
0509-(3-3357)-17/1-КМ.С л.1
Подраздел. Лестницы с ограждением
1 | Е09-03-029-1 |  | Монтаж лестниц прямолинейных и криволинейных, пожарных с ограждением Кол-во=(0,091+0,032)*1,03*1,01=0.128 |  | т | 0.128
2 | Ц38-01-004-2 |  | Сборка с помощью крана на автомобильном ходу: лестницы прямолинейные и криволинейные с ограждением Кол-во=0,091+0,032=0.123 |  | т | 0.123
3 | МР |  | Швеллеры с параллельными гранями полок стальные горячекатаные ГОСТ 8240-97, С255 ГОСТ 27772-2015, №16 Кол-во=0,034*1,06=0.03604 |  | т | 0.03604
4 | МР |  | Уголки стальные горячекатаные равнополочные ГОСТ 8509-93, С255 ГОСТ 27772-2015 75х6 мм Кол-во=0,019*1,06=0.02014 |  | т | 0.02014
5 | МР |  | Уголки стальные горячекатаные равнополочные ГОСТ 8509-93, С235 ГОСТ 27772-2015 50х5 мм Кол-во=(0,012+0,018)*1,06=0.0318 |  | т | 0.0318
6 | МР |  | Уголки стальные горячекатаные равнополочные ГОСТ 8509-93, С235 ГОСТ 27772-2015 25х3 мм Кол-во=0,002*1,06=0.00212 |  | т | 0.00212
7 | МР |  | Прокат стальной горячекатаный круглый ГОСТ 2590-2006, С235 ГОСТ 27772-2015, диам.16 мм Кол-во=0,008*1,06=0.00848 |  | т | 0.00848
8 | МР |  | Прокат листовой горячекатаный ГОСТ 19903-2015, С255 ГОСТ 27772-2015, толщ.8 мм Кол-во=0,003*1,06=0.00318 |  | т | 0.00318
9 | МР |  | Прокат листовой горячекатаный ГОСТ 19903-2015, С235 ГОСТ 27772-2015, толщ.4 мм Кол-во=0,012*1,06=0.01272 |  | т | 0.01272
10 | МР |  | Листы стальные просечно-вытяжные ТУ 36.26.11-5-89, С235 ГОСТ 27772-2015, ПВЛ 510 Кол-во=0,016*1,06=0.01696 |  | т | 0.01696
Подраздел. Площадки с ограждением, кронштейны площадок
11 | Е09-03-030-1 |  | Монтаж площадок с настилом и ограждением из листовой, рифленой, просечной и круглой стали Кол-во=(0,164+0,399+0,296)*1,03*1,01=0.894 |  | т | 0.894
12 | Ц38-01-004-1 |  | Сборка с помощью крана на автомобильном ходу: площадки для обслуживания оборудования и трубопроводов Кол-во=0,164+0,399+0,296=0.859 |  | т | 0.859
13 | МР |  | Профили гнутые сварные замкнутые квадратные по ГОСТ 30245-2003, С255 ГОСТ 27772-2015, 80х5 мм Кол-во=(0,095+0,047)*1,032=0.1465 |  | т | 0.1465
14 | МР |  | Швеллеры с параллельными гранями полок стальные горячекатаные ГОСТ 8240-97, С255 ГОСТ 27772-2015, №10 Кол-во=0,048*1,032=0.0495 |  | т | 0.0495
15 | МР |  | Уголки стальные горячекатаные равнополочные ГОСТ 8509-93, С255 ГОСТ 27772-2015 75х6 мм Кол-во=(0,03+0,053)*1,032=0.0857 |  | т | 0.0857
16 | МР |  | Уголки стальные горячекатаные равнополочные ГОСТ 8509-93, С235 ГОСТ 27772-2015 50х5 мм Кол-во=(0,008+0,180)*1,032=0.194 |  | т | 0.194
17 | МР |  | Уголки стальные горячекатаные равнополочные ГОСТ 8509-93, С235 ГОСТ 27772-2015 25х3 мм Кол-во=0,037*1,032=0.0382 |  | т | 0.0382
18 | МР |  | Прокат листовой горячекатаный ГОСТ 19903-2015, С255 ГОСТ 27772-2015, толщ.8 мм Кол-во=(0,038+0,006)*1,032=0.0454 |  | т | 0.0454
19 | МР |  | Прокат листовой горячекатаный ГОСТ 19903-2015, С235 ГОСТ 27772-2015, толщ.4 мм Кол-во=(0,002+0,001+0,079)*1,032=0.0846 |  | т | 0.0846
20 | МР |  | Листы стальные просечно-вытяжные ТУ 36.26.11-5-89, С235 ГОСТ 27772-2015, ПВЛ 510 Кол-во=0,043*1,032=0.0444 |  | т | 0.0444
21 | МР |  | Листы стальные с ромбическим и чечевичным рифл-ем ГОСТ 8568-77, С235 ГОСТ 27772-2015, толщ. 4 мм Кол-во=0,193*1,032=0.199 |  | т | 0.199
Подраздел. Антикоррозионная защита металлоконструкций
22 | Е13-06-002-1 |  | Очистка кварцевым песком: сплошных наружных поверхностей |  | м2 | 46.44
23 | 02.3.01.07 |  | Песок кварцевый Кол-во=46,44*32=1486 |  | кг | 1486
24 | Е13-06-002-2 |  | Очистка кварцевым песком: решетчатых поверхностей |  | м2 | 4.9
25 | 02.3.01.07 |  | Песок кварцевый Кол-во=4,9*38=186.2 |  | кг | 186.2
26 | Е13-06-004-1 |  | Обеспыливание поверхности |  | м2 | 51.34
27 | Е13-07-001-1 |  | Обезжиривание поверхностей |  | 100м2 | 0.5134
28 | Е13-03-002-2 |  | Огрунтовка металлических поверхностей за один раз |  | 100м2 | 0.4644
29 | МР |  | Армокот 01 Кол-во=46,44*0,513=23.8 |  | кг | 23.8
30 | Е13-03-002-2 |  | Огрунтовка металлических поверхностей за один раз 3.13. Решетчатые поверхности. Kоз=1.1, Kэм=1.1, Kмр=1.1 |  | 100м2 | 0.049
31 | МР |  | Армокот 01 Кол-во=4,9*0,513*1,1=2.765 |  | кг | 2.765
32 | Е13-03-004-17 |  | Окраска металлических огрунтованных поверхностей |  | 100м2 | 0.4644
33 | МР |  | Армокот F100 Кол-во=46,44*0,583=27.1 |  | кг | 27.1
34 | Е13-03-004-17 |  | Окраска металлических огрунтованных поверхностей 3.13. Решетчатые поверхности. Kоз=1.1, Kэм=1.1, Kмр=1.1 |  | 100м2 | 0.049
35 | МР |  | Армокот F100 Кол-во=4,9*0,583*1,1=3.14 |  | кг | 3.14
Раздел. Демонтажные работы
36 | Е09-03-030-1 |  | Демонтаж площадок с настилом и ограждением из листовой, рифленой, просечной и круглой стали прим. п.4, л.2 Кол-во=100/1000=0.1 Демонтаж Коз=0.7; Кэм=0.7; Кзм=0.7; Кмр=0 |  | т | 0.1
Подраздел. Прочие работы
37 | 2.11-40 |  | Погрузка металлолома |  | т | 0.1
38 | ТСЦП2.8-005-1 |  | Перевозка грузов автомобилями-самосвалами (работающими вне карьера), расстояние перевозки 5 км, класс грузов 1 |  | т | 0.1