## Документ
Программный комплекс "СМЕТА-БАГИРА", версия 6.0, выпуск 1, сборка 197
Стройка: |  | ПАО "Славнефть-ЯНОС". Цех № 3. Установка 1А-1М Тит.17/1.
Объект: |  | Замена деталей реакторного блока установки 1А-1М каталитического производства
ВЕДОМОСТЬ 20:01480, 21:00654
монтажная часть. ТМ с учетом изм 1
Проект: |  |  |  | 0805-(3-3446)-17/1-ТМ, л.1-4, СО1 л.1-6, СО2 л.1-2; 0805-(3-3446)-17/1-ТМ.СО1 изм.1 л.1-6
N п.п. | Шифры и коды |  | Наименование работ и затрат, характеристика оборудования и его масса |  | Един. изм. | Количество
1 | 2 |  | 3 |  | 4 | 5
1 | Ц12-01-004-2 |  | Трубопровод в помещениях или на открытых площадках в пределах цехов, монтируемый из труб и готовых деталей, на номинальное давление не более 2,5 МПа, диаметр труб наружный: 18 мм |  | 100м | 0.26
3 | МР |  | Труба бесшовная холоднодеформированная 18х3 ГОСТ 8734-75 сталь 09Г2С Кол-во=10+16=26 |  | м | 26
4 | МР-1 |  | Тройник 18х18 сталь 09Г2С-12 (ДТР-525) |  | шт. | 1
5 | МР-3 |  | Опора 18-ХБ-А сталь Ст3сп по типу ОСТ 36-146-88 Кол-во=2+12=14 |  | шт. | 14
6 | Ц12-20-001-3 |  | Трубопроводы в помещениях или на открытых площадках, монтируемые из труб и готовых деталей, на номинальное давление не более 2,5 МПа, диаметр трубопровода наружный: до 25 мм |  | м | 1.06
7 | Ц12-20-001-26 |  | Добавлять на 1 стык, диаметр трубопровода наружный до 25 мм к норме 12-20-001-03 |  | стык | 8
8 | МР |  | Труба бесшовная холоднодеформированная 25х3,5 ГОСТ 8734-75, сталь 20 |  | м | *1*
9 | МР-1 |  | Заглушка фланцевая 5-20-4,0 АТК24.200.02-90 сталь 09Г2С-12 |  | шт. | 3
10 | МР-1 |  | Заглушка для отбора давления 5-20-4,0 Rc 1/2, сталь 09Г2С-12, (ДТР-700В) |  | шт. | 1
11 | Ц12-20-001-6 |  | Трубопроводы в помещениях или на открытых площадках, монтируемые из труб и готовых деталей, на номинальное давление не более 2,5 МПа, диаметр трубопровода наружный: до 45 мм |  | м | 2
12 | Ц12-20-001-29 |  | Добавлять на 1 стык, диаметр трубопровода наружный до 45 мм к норме 12-20-001-06 |  | стык | 6
13 | МР |  | Труба бесшовная холоднодеформированная 45х4 ГОСТ 8732-78 сталь 20 |  | м | 2
14 | МР-3 |  | Опора 45-ТП-АС10 сталь Ст3сп ОСТ 36-146-88 |  | шт. | 1
15 | Ц12-20-001-7 |  | Трубопроводы в помещениях или на открытых площадках, монтируемые из труб и готовых деталей, на номинальное давление не более 2,5 МПа, диаметр трубопровода наружный: до 57 мм |  | м | 0.75
16 | Ц12-20-001-30 |  | Добавлять на 1 стык, диаметр трубопровода наружный до 57 мм к норме 12-20-001-07 |  | стык | 6
18 | МР |  | Труба бесшовная горячедеформированная 57х5 ГОСТ 8732-78 сталь 20 |  | м | *0,5*
19 | МР-1 |  | Переход эксцентрический 57х5-45х4 ГОСТ 17378-2001 сталь 20 |  | шт. | 4
20 | МР-6 |  | Фланец 50-40-11-1-F-IV ГОСТ 33259-2015 сталь 20 |  | шт. | *1*
21 | МР-7 |  | Гайка М16, сталь 25 ОСТ 26-2041-96 |  | шт. | *8*
22 | МР-7 |  | Шпилька 2-1-М16х90, сталь 35, ОСТ 26-2040-96 |  | шт | 4
23 | МР-7 |  | Прокладка СНП В-3-74-4,0-3,2 Уплотнит кольцо графитовая фольга "Графлекс" и 12Х18Н10Т, внутр кольцо из 12Х18Н10Т. ОСТ 26.260.454-99 |  | шт | *1*
24 | МР-1 |  | Заглушка фланцевая 2-50-4,0 АТК24.200.02-90 сталь 09Г2С-12 |  | шт. | 1
25 | Ц12-20-001-9 |  | Трубопроводы в помещениях или на открытых площадках, монтируемые из труб и готовых деталей, на номинальное давление не более 2,5 МПа, диаметр трубопровода наружный: до 89 мм |  | м | 33
26 | Ц12-20-001-32 |  | Добавлять на 1 стык, диаметр трубопровода наружный до 89 мм к норме 12-20-001-09 |  | стык | 56
28 | МР |  | Труба бесшовная горячедеформированная 89х6 ГОСТ 8732-78 сталь 20 |  | м | 30
29 | МР-1 |  | Отвод П90, 89х7 ГОСТ 17375-2001 сталь 20 Кол-во=10+1=11 |  | шт. | 11
30 | МР-1 |  | Отвод П45, 89х7 ГОСТ 17375-2001 сталь 20 |  | шт. | 6
31 | МР-1 |  | Тройник 89х6 ГОСТ 17376-2001 сталь 20 |  | шт. | 2
32 | МР-1 |  | Переход эксцентрический 89х8-57х5 ГОСТ 17378-2001 сталь 20 |  | шт. | 4
33 | МР-1 |  | Заглушка поворотная ЗП-Е/F-80-40, сталь 09Г2С-12 (ДТР-523) |  | шт. | 1
34 | МР-7 |  | Гайка М16, сталь 25 ОСТ 26-2041-96 |  | шт. | 16
35 | МР-7 |  | Шпилька 2-1-М16х120, сталь 35, ОСТ 26-2040-96 |  | шт | 8
36 | МР-7 |  | Прокладка СНП B-E-F-80-40 Уплотнит кольцо ТРГ и 12Х18Н10Т, внутр кольцо из 12Х18Н10Т. ГОСТ Р 52376-2005 |  | шт | 1
37 | МР-3 |  | Опора 89-КП-А11 сталь Ст3сп ОСТ 36-146-88 |  | шт. | 10
38 | Ц12-20-001-10 |  | Трубопроводы в помещениях или на открытых площадках, монтируемые из труб и готовых деталей, на номинальное давление не более 2,5 МПа, диаметр трубопровода наружный: до 108 мм |  | м | 1.08
39 | Ц12-20-001-33 |  | Добавлять на 1 стык, диаметр трубопровода наружный до 108 мм к норме 12-20-001-10 |  | стык | 1
40 | МР |  | Труба бесшовная горячедеформированная 108х6 ГОСТ 8732-78 сталь 20 |  | м | 1
41 | МР-1 |  | Переход концентрический 108х6-89х6 ГОСТ 17378-2001 сталь 20 |  | шт. | 1
42 | Ц12-12-009-2 |  | Арматура муфтовая с ручным приводом или без привода водопроводная на номинальное давление до 10 МПа, номинальный диаметр: 15 мм |  | шт | 2
43 | МР |  | Кран шаровый муфтовый DN15 PN63 NPT 1/2" с блокирующим устройством от случайного открытия/закрытия, сталь 09Г2С |  | шт | *2*
44 | Ц12-12-001-3 |  | Арматура фланцевая с ручным приводом или без привода водопроводная на номинальное давление до 4 МПа, номинальный диаметр: 20 мм |  | шт | 4
45 | МР |  | Задвижка 31с15нж DN20 PN40 фл. исп. Е, сталь 20 в комплекте с ответными фланцами, прокладками и крепежом |  | кмп | *4*
46 | Ц12-12-001-6 |  | Арматура фланцевая с ручным приводом или без привода водопроводная на номинальное давление до 4 МПа, номинальный диаметр: 40 мм |  | шт | 1
47 | ОБ ОБ |  | Вихревой расходомер DN40 PN40 в комплекте с ответными фланцами, прокладками и крепежом, поз. FRC 3221, (АТХ-ОЛ-07) |  | кмп | *1*
48 | Ц12-12-001-6 |  | Арматура фланцевая с ручным приводом или без привода водопроводная на номинальное давление до 4 МПа, номинальный диаметр: 40 мм 1.12.37.2 Пневматический или гидравлический привод. Kоз=1.15 |  | шт | 1
49 | ОБ ОБ |  | Клапан регулирующий DN40 PN40 в комплекте с ответными фланцами, прокладками и крепежом, поз. FV 3221, (АТХ-ОЛ-51) |  | кмп | *1*
50 | Ц12-12-001-9 |  | Арматура фланцевая с ручным приводом или без привода водопроводная на номинальное давление до 4 МПа, номинальный диаметр: 80 мм Кол-во=5+1=6 |  | шт | 6
51 | МР |  | Задвижка 30с15нж DN80 PN40 фл. исп. Е, сталь 20Л в комплекте с ответными фланцами, прокладками и крепежом |  | кмп | *5*
52 | МР |  | Клапан обратный 19с53нж DN80 PN40 фл. исп. Е, сталь 20Л в комплекте с ответными фланцами, прокладками и крепежом |  | кмп | *1*
53 | Ц12-11-005-3 |  | Врезка трубопровода номинальным давлением 2,5 МПа в действующие магистрали, диаметр наружный врезаемой трубы: 89 мм |  | шт | 1
54 | Ц40-01-002-23 |  | Вертикальное перемещение сверх предусмотренного в ГЭСНм: 15 м, на высоту до 25 м |  | 10т | 0.077
55 | Ц40-01-002-24 |  | Вертикальное перемещение свыше 25 м, добавлять на каждые следующие 5 м до 30 метров |  | 10т | 0.077
56 | Ц12-10-001-1 |  | Бобышки, штуцеры на номинальное давление: до 10 МПа |  | 100шт | 0.03
57 | МР-4 |  | Штуцер ПУ-К1/2", сталь 09Г2С-12 Кол-во=2+1=3 |  | шт. | 3
58 | МР-4 |  | Пробка К1/2" DN15, сталь 09Г2С-12 |  | шт. | 2
59 | МР-4 |  | Пробка R1/2" DN15, сталь 09Г2С-12 |  | шт. | 1
60 | Ц39-02-012-1 |  | Рентгенографический контроль трубопровода через две стенки, номинальный диаметр трубопровода: до 50, толщина стенки до 5 мм Кол-во=3*2=6 |  | снимок | 6
61 | Ц39-02-012-4 |  | Рентгенографический контроль трубопровода через две стенки, номинальный диаметр трубопровода: свыше 50 до 100, толщина стенки свыше 5 мм до 10 мм Кол-во=6*2=12 |  | снимок | 12
Накладка усиливающая. ДТР-134
62 | Е46-01-013-1 |  | Усиление сварных швов (наплавкой). Применительно: приварка усиливающей накладки Кол-во=(0,089+0,180)*3,14=0.845 |  | м шва | 0.845
63 | Ц38-01-006-2 |  | Сборка с помощью крана на автомобильном ходу: стремянки, связи, кронштейны, тормозные конструкции и пр. Кол-во=9,32/1000=0.00932 |  | т | 0.00932
64 | МР |  | Труба бесшовная горячедеформированная 89х6 ГОСТ 8732-78 сталь 20 Кол-во=9,32*1,06/46,61=0.212 |  | м | 0.212
Крепления трубопроводов
65 | Е09-03-039-1 |  | Монтаж опорных конструкций: для крепления трубопроводов внутри зданий и сооружений массой до 0,1 т Кол-во=37,7/1000=0.0377 |  | т | 0.0377
66 | Ц38-01-006-2 |  | Сборка с помощью крана на автомобильном ходу: стремянки, связи, кронштейны, тормозные конструкции и пр. Кол-во=37,7/1000=0.0377 |  | т | 0.0377
67 | 08.3.08.02-0070 |  | Сталь угловая равнополочная, марка стали С255, размером 50х50 мм Кол-во=37,7*1,06/1000=0.04 |  | т | 0.04
Антикоррозионная защита металлоконструкций
68 | Е13-06-002-1 |  | Очистка кварцевым песком: сплошных наружных поверхностей |  | м2 | 1.96
69 | 02.3.01.07 |  | Песок кварцевый Кол-во=1,96*32=62.7 |  | кг | 62.7
70 | Е13-06-004-1 |  | Обеспыливание поверхности |  | м2 | 1.96
71 | Е13-07-001-1 |  | Обезжиривание поверхностей |  | 100м2 | 0.0196
72 | Е13-03-002-2 |  | Огрунтовка металлических поверхностей за один раз |  | 100м2 | 0.0196
73 | МР |  | Армокот 01 Кол-во=1,96*0,513=1.005 |  | кг | 1.005
74 | Е13-03-004-17 |  | Окраска металлических огрунтованных поверхностей |  | 100м2 | 0.0196
75 | МР |  | Армокот F100 Кол-во=1,96*0,583=1.143 |  | кг | 1.143
Раздел. смета 21:00654 на изм1
80 | МР-1 |  | Тройник 18х18 сталь 09Г2С-12 (ДТР-525) |  | шт. | -1
81 | Ц12-20-001-3 |  | Трубопроводы в помещениях или на открытых площадках, монтируемые из труб и готовых деталей, на номинальное давление не более 2,5 МПа, диаметр трубопровода наружный: до 25 мм |  | м | -0.5
82 | МР |  | Труба бесшовная холоднодеформированная 25х3,5 ГОСТ 8734-75, сталь 20 Кол-во=0,5-1=-0.5 |  | м | *-0,5*
83 | Ц12-20-001-6 |  | Трубопроводы в помещениях или на открытых площадках, монтируемые из труб и готовых деталей, на номинальное давление не более 2,5 МПа, диаметр трубопровода наружный: до 45 мм Кол-во=1,5-2=-0.5 |  | м | -0.5
84 | МР |  | Труба бесшовная холоднодеформированная 45х4 ГОСТ 8732-78 сталь 20 Кол-во=1,5-2=-0.5 |  | м | -0.5
85 | Ц12-20-001-9 |  | Трубопроводы в помещениях или на открытых площадках, монтируемые из труб и готовых деталей, на номинальное давление не более 2,5 МПа, диаметр трубопровода наружный: до 89 мм |  | м | -6
86 | МР |  | Труба бесшовная горячедеформированная 89х6 ГОСТ 8732-78 сталь 20 Кол-во=24-30=-6 |  | м | -6
87 | МР-3 |  | Опора 89-КП-А11 сталь Ст3сп ОСТ 36-146-88 Кол-во=8-10=-2 |  | шт. | -2
88 | Ц12-20-001-10 |  | Трубопроводы в помещениях или на открытых площадках, монтируемые из труб и готовых деталей, на номинальное давление не более 2,5 МПа, диаметр трубопровода наружный: до 108 мм |  | м | -1
89 | МР |  | Труба бесшовная горячедеформированная 108х6 ГОСТ 8732-78 сталь 20 |  | м | -1
90 | Ц40-01-002-23 |  | Вертикальное перемещение сверх предусмотренного в ГЭСНм: 15 м, на высоту до 25 м |  | 10т | -0.0094
91 | Ц40-01-002-24 |  | Вертикальное перемещение свыше 25 м, добавлять на каждые следующие 5 м до 30 метров |  | 10т | -0.0094
92 | Ц12-10-001-1 |  | Бобышки, штуцеры на номинальное давление: до 10 МПа |  | 100шт | -0.03
93 | Ц12-10-001-1 |  | Бобышки, штуцеры на номинальное давление: до 10 МПа |  | 100шт | 0.03
94 | МР-4 |  | Пробка К1/2" DN15, сталь 09Г2С-12 Кол-во=1-2=-1 |  | шт. | -1
|  |  | * * | поставка заказчика