## Документ
Программный комплекс "СМЕТА-БАГИРА", версия 6.0, выпуск 1, сборка 197
Стройка: |  | ПАО "Славнефть-ЯНОС". Цех №3. Установка 1А-1М. Тит.17/1.
Объект: |  | Замена деталей реакторного блока установки 1А-1М каталитического производства.
ВЕДОМОСТЬ 21:00656, 21:00657
теплоизоляция ТИ с устройством и разборкой лесов
Проект: |  |  |  | 0805-(3-3446)-17/1-ТИ ВР л.1-3, ВТ л.1-4, СО л.1-3
N п.п. | Шифры и коды |  | Наименование работ и затрат, характеристика оборудования и его масса |  | Един. изм. | Количество
1 | 2 |  | 3 |  | 4 | 5
1 | Е26-01-009-1 |  | Изоляция трубопроводов: матами минераловатными, плитами минераловатными на синтетическом связующем |  | м3 | 0.316
2 | 12.2.04.04-2 |  | Маты теплоизоляционные из минеральной ваты (ТУ 5762-050-45757203-15) Кол-во=0,316*1,08=0.3413 |  | м3 | 0.3413
3 | Е26-01-003-1 |  | Изоляция трубопроводов цилиндрами и полуцилиндрами из минеральной ваты на синтетическом связующем Кол-во=0,789+0,01=0.799 |  | м3 | 0.799
4 | 12.2.08.03 |  | Цилиндры и полуцилиндры теплоизоляционные из минеральной ваты на синтетическом связующем плотностью 100-120 кг/м3 толщиной 20 мм Кол-во=0,001*1,032=0.001032 |  | м3 | 0.001032
5 | 12.2.08.03 |  | Цилиндры и полуцилиндры теплоизоляционные из минеральной ваты на синтетическом связующем плотностью 100-120 кг/м3 толщиной 40-130 мм Кол-во=(0,016+0,006+0,766+0,01)*1,032=0.824 |  | м3 | 0.824
6 | Е26-01-001-1 |  | Изоляция трубопроводов конструкциями теплоизоляционными комплектными на основе цилиндров минераловатных на синтетическом связующем Кол-во=0,555+0,157+0,005+0,025=0.742 |  | м3 | 0.742
7 | 12.2.08.03-1 |  | Сегменты теплоизоляционные из минеральной ваты на синтетическом связующем плотностью 100-120 кг/м3 толщиной 30 мм Кол-во=(0,555+0,004)*1.0324=0.577 |  | м3 | 0.577
8 | 12.2.08.03-1 |  | Сегменты теплоизоляционные из минеральной ваты на синтетическом связующем плотностью 100-120 кг/м3 толщиной 40-130 мм Кол-во=(0,157+0,005+0,021)*1.0324=0.189 |  | м3 | 0.189
9 | Е26-01-010-1 |  | Изоляция трубопроводов: матами минераловатными прошивными безобкладочными и в обкладках, изделиями минераловатными с гофрированной структурой Кол-во=0,06+1,252=1.312 |  | м3 | 1.312
10 | 12.2.05.05-3 |  | Маты теплоизоляционные прошивные в обкладке из стеклофольма-ткани Кол-во=(0,06+1,252)*1.03=1.351 |  | м3 | 1.351
11 | Е26-01-006-1 |  | Изоляция трубопроводов холстами стекловолокнистыми, полотном холстопрошивным стекловолокнистым марки ПХС-Т, полотном иглопробивным стеклянным марки ИПС-Т |  | м3 | 0.184
12 | МР |  | Полотно стекловолокнистое холстопрошивное теплоизоляционное ПСХ-Т-450 толщиной 1,4мм Кол-во=0,184/0,0014*1,03=135.4 |  | м2 | 135.4
13 | Е26-01-049-1 |  | Покрытие поверхности изоляции трубопроводов: листами алюминиевых сплавов Кол-во=(24,291+2,413+0,077+0,435)/100=0.272 |  | 100м2 | 0.272
14 | 12.2.01.01-1 |  | Листы алюминиевые марки АД1Н, толщиной 0,5 мм Кол-во=(24,291+2,413+0,077+0,435)*3,48*0,5=47.4 |  | кг | 47.4
15 | Е26-01-054-1 |  | Обертывание поверхности изоляции рулонными материалами насухо с проклейкой швов |  | 100м2 | 0.03395
16 | 12.1.02.15-02 |  | Фольматкань Кол-во=3,395/100*115=3.904 |  | м2 | 3.904
17 | Е15-04-030-5 |  | Окраска масляными составами трубопроводов по изоляции окраска опознавательных колец, нанесение направления потоков Кол-во=(1,215+0,31)/100=0.01525 Количество слоев 2 |  | 100м2 | 0.01525
18 | 14.4.02.04 |  | Краски для внутренних работ масляные готовые к применению Кол-во=(1,215+0,31)/100*0.0381*2=0.001162 |  | т | 0.001162
19 | Е13-06-002-1 |  | Очистка кварцевым песком: сплошных наружных поверхностей Кол-во=8,610+1,391=10.001 |  | м2 | 10.001
20 | 02.3.01.07 |  | Песок кварцевый Кол-во=(8,610+1,391)*32=320 |  | кг | 320
21 | Е13-06-004-1 |  | Обеспыливание поверхности |  | м2 | 10.001
22 | Е13-07-001-1 |  | Обезжиривание поверхностей |  | 100м2 | 0.10001
23 | Е13-03-002-12 |  | Огрунтовка металлических поверхностей за один раз: грунтовкой ЭП-0280 Количество слоев 2 |  | 100м2 | 0.01391
24 | МР2 |  | Грунт ЭП-0280 Кол-во=1,391*0,2*2=0.556 |  | кг | 0.556
25 | Е13-03-004-10 |  | Окраска металлических огрунтованных поверхностей: эмалью ЭП-1323 Количество слоев 2 |  | 100м2 | 0.01391
26 | МР3 |  | Эмаль ЭП-1323 Кол-во=1,391*0,16*2=0.445 |  | кг | 0.445
27 | Е13-03-004-21 |  | Окраска металлических огрунтованных поверхностей: эмалью КО-813 Количество слоев 3 |  | 100м2 | 0.0861
28 | МР4 |  | Эмаль КО-813 Кол-во=8,610*0,1*3=2.583 |  | кг | 2.583
Раздел. Устройство и разборка лесов
29 | Е08-07-002-1 |  | Установка и разборка внутренних трубчатых инвентарных лесов: при высоте помещений до 6 м Кол-во=22*1,2/100=0.264 |  | 100м2 | 0.264
30 | Е08-07-002-2 |  | Установка и разборка внутренних трубчатых инвентарных лесов: на каждые последующие 4 м высоты помещений добавлять к норме 08-07-002-01 до 30 метров Количество слоев 6 |  | 100м2 | 0.264