## Документ
Программный комплекс "СМЕТА-БАГИРА", версия 6.0, выпуск 1, сборка 197
Стройка: |  | ПАО "Славнефть-ЯНОС" Цех № 3 Установка 1А-1М Тит. 17/1
Объект: |  | Замена деталей реакторного блока установки 1А-1М каталитического производства
ВЕДОМОСТЬ 23:00835
часть КИП и А - АТХ
Проект: |  |  |  | 0805-(3-3446)-17/1-АТХ л. 1-5, ОД л. 1-4, СО л. 1-4, С4 л. 1-2, С7 л. 1-4, СМ л. 1-3, КЖ л. 1-2
N п.п. | Шифры и коды |  | Наименование работ и затрат, характеристика оборудования и его масса |  | Един. изм. | Количество
1 | 2 |  | 3 |  | 4 | 5
Раздел. Приборы
1 | Ц11-02-002-1 |  | Прибор, устанавливаемый на фланцевых соединениях, масса: до 1,5 кг (Прим.) Термопара фланцевого типа |  | шт | 1
2 | Ц11-08-001-1 |  | Присоединение к приборам концов жил электрических проводок под винт: с оконцеванием наконечником Кол-во=2*1/100=0.02 |  | 100шт | 0.02
3 | ОБ 00001 ОБ |  | Термопара с гильзой 0805-(3-3446)-17/1-АТХ.ОЛ-36 Зак.: 417387 Поз.: TR 1099 |  | шт | *1*
4 | Ц11-02-001-1 |  | Прибор, устанавливаемый на резьбовых соединениях (Прим.) Манометр |  | шт | 1
5 | Ц11-07-001-2 |  | Блок питания воздухом (Прим.) Мембранный разделитель 0805-(3-3446)-17/1-АТХ.ОЛ-21 |  | шт | 1
6 | ОБ 00011 ОБ |  | Манометр 0805-(3-3446)-17/1-АТХ.ОЛ-21 Зак.: 417386 Поз.: РG SM-P1 |  | шт | *1*
7 | Ц11-08-001-1 |  | Присоединение к приборам концов жил электрических проводок под винт: с оконцеванием наконечником Присоединение к поз.: FRC 3221 (вихревой расходомер монтаж в части ТМ), FV 3221 (регулирующий клапан монтаж в части ТМ) Кол-во=(2*1+2*1)/100=0.04 |  | 100шт | 0.04
Раздел. Кабели и провода
8 | Ц08-02-147-10 |  | Кабель до 35 кВ по установленным конструкциям и лоткам с креплением по всей длине, масса 1 м кабеля: до 1 кг Прокладка бронированного контрольного кабеля в перфорированном швеллере |  | 100м | 0.1
9 | МР00091 |  | Кабель ОЭКнг(А)-FRLS 2*2*1,0i |  | 1000м | 0.01
10 | Ц08-02-158-4 |  | Заделка концевая сухая для контрольного кабеля сечением одной жилы: до 2,5 мм2, количество жил до 4 Кол-во=2*2=4 |  | шт | 4
11 | Ц08-02-148-1 |  | Кабель до 35 кВ в проложенных трубах, блоках и коробах, масса 1 м кабеля: до 1 кг |  | 100м | 2.36
15 | Ц08-02-158-4 |  | Заделка концевая сухая для контрольного кабеля сечением одной жилы: до 2,5 мм2, количество жил до 4 Кол-во=2*1=2 |  | шт | 2
16 | Ц08-02-158-5 |  | Заделка концевая сухая для контрольного кабеля сечением одной жилы: до 2,5 мм2, количество жил до 7 Кол-во=2*1=2 |  | шт | 2
17 | МР01010 |  | Кабель ОЭнг(А)-FRLS 3*2*1,5i |  | 1000м | 0.22
18 | МР00101 |  | Провод термоэлектродный пониженной пожароопасности ПТВВГЭнг-LS ХА 2х1,5 |  | 1000м | 0.016
19 | МР00103 |  | Стяжка крепёжная СКС-П (316), из нержавеющей стали с полимерным покрытием, 4,6х150 |  | шт | 15
20 | МР00104 |  | Стяжка крепёжная СКС-П (316), из нержавеющей стали с полимерным покрытием, 4,6х300 |  | шт | 6
21 | МР00105 |  | Стяжка нейлоновая кабельная 3,6*150 мм WT-E HF |  | шт | 2
22 | МР00106 |  | Бирка маркировочная для маркировки контрольных кабелей, У-136 |  | шт | 17
23 | МР00112 |  | Держатель маркировки проводника 18х4 мм для провода диаметром 2,0...4,0 мм2 PATG 2/18 |  | шт | 32
24 | МР00113 |  | Вставная табличка для маркировки жил кабеля 18х4 мм PATG */18, UC-WMT |  | шт | 32
25 | МР00114 |  | Кабельный наконечник AL 1,0х8,0 RD 1,0 мм2, красный |  | шт | 16
26 | МР00115 |  | Кабельный наконечник AL 1,5х8,0 BK 1,5 мм2, чёрный |  | шт | 16
Раздел. Трубы
27 | Ц08-02-407-1 |  | Труба стальная по установленным конструкциям, по стенам с креплением скобами, диаметр: до 25 мм |  | 100м | 0.03
28 | МР00023 |  | Труба обыкновенная водогазопроводная оцинкованная Ц-25*3,2 ГОСТ 3262-75 |  | м | 3
29 | МР00441 |  | Коробка соединительная взрывозащищённая под трубную проводку протяжная СКВЕ-ПД3 Для трубы DN25 |  | шт | 1
30 | МР00128 |  | Адаптеры цанговые для ввода трубы в коробку АТК-25 |  | шт | 1
31 | Ц08-02-411-1 |  | Рукав металлический наружным диаметром: до 48 мм |  | 100м | 0.04
32 | МР00828 |  | Металлорукав из нержавеющей стали, негерметичный РЗ-НХ 25, IP40 |  | м | 4
33 | МР00033 |  | Резьбовой крепежный элемент РКв-25 |  | шт | 1
34 | МР00034 |  | Резьбовой крепежный элемент РКн-25 |  | шт | 1
35 | Ц12-07-015-1 |  | Трубная проводка из бесшовных труб легированных и коррозионно-стойких сталей на номинальное давление до 10 МПа на соединениях: разъемных, диаметр наружный 10 мм Согласно СМ л. 3 Кол-во=3/1000=0.003 |  | км | 0.003
36 | Ц12-07-015-2 |  | Трубная проводка из бесшовных труб легированных и коррозионно-стойких сталей на номинальное давление до 10 МПа на соединениях: разъемных, диаметр наружный 22 мм Согласно СМ л. 2 Кол-во=(0,3+1*0,056)/1000=0.000356 |  | км | 0.000356
37 | Ц11-08-002-3 |  | Присоединение к приборам трубных проводок: из стальных бесшовных труб, диаметр условного прохода до 10 мм |  | 10шт | 0.1
38 | Ц11-08-002-4 |  | Присоединение к приборам трубных проводок: из стальных бесшовных труб, диаметр условного прохода до 22 мм |  | 10шт | 0.2
39 | МР00605 |  | Труба бесшовная из нержавеющей стали 8*1,0 (материал-аналог стали 12Х18Н10Т), SS-T8M-S-1,0M-6ME |  | м | 6
40 | МР00152 |  | Фитинг обжимной SS-8MO-1-8 |  | шт | 1
41 | МР00156 |  | Фитинг обжимной SS-12MO-1-8RT |  | шт | 1
42 | МР00153 |  | Тройник SS-12MO-3 |  | шт | 1
43 | МР00158 |  | Фитинг трубный обжимной SS-12MO-7-M20*1.5RG |  | шт | 1
44 | МР00161 |  | Заглушка для фитинга трубного SS-12MO-P |  | шт | 1
Раздел. Трубопроводная арматура
45 | Ц12-12-009-2 |  | Арматура муфтовая с ручным приводом или без привода водопроводная на номинальное давление до 10 МПа, номинальный диаметр: 15 мм (Прим.) Клапан продувочный для КИП |  | шт | 1
46 | МР00151 |  | Клапан продувочный для КИП SS-6NBS12MM |  | шт | 1
Раздел. Монтажные узлы и изделия
Подраздел. Прокладка короба по МК площадки
47 | Ц08-02-396-1 |  | Короб металлический на конструкциях, кронштейнах, по фермам и колоннам, длина: 2 м Кол-во=5*2/100=0.1 |  | 100м | 0.1
48 | МР00450 |  | Короб металлический с цинковым покрытием, секция прямая с крышкой СПМЛ 50*50, 1,2 мм, L=2м УХЛ1 ГЦ, в комплекте с крепежом |  | шт | 5
49 | МР00219 |  | Заглушка торцевая, горячее цинкование, ЗТ 50*50, 1,2 мм УХЛ1 |  | шт | 1
Подраздел. Монтаж коробок соединительных
50 | Ц08-03-545-1 |  | Коробка (ящик) с зажимами для кабелей и проводов сечением до 6 мм2, устанавливаемая на конструкции на стене или колонне, количество зажимов: до 10 |  | шт | 1
51 | МР данные поставщика |  | Коробка соединительная 0805-(3-3446)-17/1-АТХ.ОЛ-71 Поз.: КС 118 |  | шт | 1
Подраздел. Защитное заземление прибора/ шкафа/ соединительной коробки (ПКО-ТЧ-PE-1) Количество 3 шт.
52 | Ц08-02-472-10 |  | Проводник заземляющий из медного изолированного провода сечением 25 мм2 открыто по строительным основаниям Кол-во=2*3/100=0.06 |  | 100м | 0.06
53 | МР00078 |  | Провод ПуГВнг(А)-LS 1х6 мм2 Кол-во=2*3/1000=0.006 |  | 1000м | 0.006
54 | МР00079 |  | Наконечник 6-6-4-М-УХЛ3 Кол-во=2*3=6 |  | шт | 6
55 | МР00084 |  | Цинк-спрей из алкидностирольной смолы и хлопьевидных пигментов цинка и алюминия (более 90%) для ремонта поврежденных оцинкованных покрытий Кол-во=5*1*3=15 |  | мл | 15
Подраздел. Защитное заземление и уравнивание потенциалов соединительных коробок трубной проводки (ПКО-ТЧ-PE-2) Количество 1 шт.
56 | Ц08-02-472-10 |  | Проводник заземляющий из медного изолированного провода сечением 25 мм2 открыто по строительным основаниям Кол-во=4*1/100=0.04 |  | 100м | 0.04
57 | МР прайс |  | Провод ПуГВнг(А)-LS 1х6 мм2 Кол-во=4*1/1000=0.004 |  | 1000м | 0.004
58 | МР прайс |  | Наконечник 6-6-4-М-УХЛ3 Кол-во=4*1=4 |  | шт | 4
59 | МР00084 |  | Цинк-спрей из алкидностирольной смолы и хлопьевидных пигментов цинка и алюминия (более 90%) для ремонта поврежденных оцинкованных покрытий Кол-во=5*3*1=15 |  | мл | 15
Подраздел. Защитное заземление и уравнивание потенциалов трубной проводки (ПКО-ТЧ-PE-3) Количество 1 шт.
60 | Ц08-02-472-10 |  | Проводник заземляющий из медного изолированного провода сечением 25 мм2 открыто по строительным основаниям Кол-во=4*1/100=0.04 |  | 100м | 0.04
61 | МР прайс |  | Провод ПуГВнг(А)-LS 1х6 мм2 Кол-во=4*1/1000=0.004 |  | 1000м | 0.004
62 | МР прайс |  | Наконечник 6-6-4-М-УХЛ3 Кол-во=4*1=4 |  | шт | 4
63 | МР00084 |  | Цинк-спрей из алкидностирольной смолы и хлопьевидных пигментов цинка и алюминия (более 90%) для ремонта поврежденных оцинкованных покрытий Кол-во=5*4*1=20 |  | мл | 20
Подраздел. Защитное заземление и уравнивание потенциалов короба (ПКО-ТЧ-PE-5) Количество 1 шт.
64 | Ц08-02-472-10 |  | Проводник заземляющий из медного изолированного провода сечением 25 мм2 открыто по строительным основаниям Кол-во=4*1/100=0.04 |  | 100м | 0.04
65 | МР прайс |  | Провод ПуГВнг(А)-LS 1х6 мм2 Кол-во=4*1/1000=0.004 |  | 1000м | 0.004
66 | МР прайс |  | Наконечник 6-6-4-М-УХЛ3 Кол-во=4*1=4 |  | шт | 4
67 | МР00084 |  | Цинк-спрей из алкидностирольной смолы и хлопьевидных пигментов цинка и алюминия (более 90%) для ремонта поврежденных оцинкованных покрытий Кол-во=5*2*1=10 |  | мл | 10
Подраздел. Защитное заземление и уравнивание потенциалов перфорированного швеллера (ПКО-ТЧ-PE-6) Количество 2 шт.
68 | Ц08-02-472-10 |  | Проводник заземляющий из медного изолированного провода сечением 25 мм2 открыто по строительным основаниям Кол-во=4*2/100=0.08 |  | 100м | 0.08
69 | МР прайс |  | Провод ПуГВнг(А)-LS 1х6 мм2 Кол-во=4*2/1000=0.008 |  | 1000м | 0.008
70 | МР прайс |  | Наконечник 6-6-4-М-УХЛ3 Кол-во=4*2=8 |  | шт | 8
71 | МР00084 |  | Цинк-спрей из алкидностирольной смолы и хлопьевидных пигментов цинка и алюминия (более 90%) для ремонта поврежденных оцинкованных покрытий Кол-во=5*2*2=20 |  | мл | 20
Подраздел. Сборка монтажного основания для установки коробки соединительной на металлической опоре (ПКО-ТЧ-КС-3) Количество 1 шт.
72 | Ц08-02-397-1 |  | Профиль перфорированный монтажный длиной 2 м Кол-во=1*2*1/100=0.02 |  | 100м | 0.02
73 | МР00039 |  | Профиль Z-образный перфорированный оцинкованный L=2 м, S=3 мм, К-239 ГЦ Кол-во=1*1=1 |  | шт | 1
Подраздел. Сборка несущих опорных конструкций для монтажа трассы из перфорированного швеллера на металлоконструкциях (ПКО-ТЧ-ШП-1) Количество 2 шт.
74 | Ц08-02-152-1 |  | Полка-кронштейн из угловой стали (Прим.) Монтаж металлических конструкций для крепления швеллера перфорированного к МК площадки Кол-во=2,32*2/1000=0.00464 |  | т | 0.00464
75 | Ц38-01-006-2 |  | Сборка с помощью крана на автомобильном ходу: стремянки, связи, кронштейны, тормозные конструкции и пр. (Прим.) Изготовление металлоконструкций для крепления швеллера перфорированного к МК площадки. Количество - 350 шт. Кол-во=2,32*2/1000=0.00464 |  | т | 0.00464
76 | МР00168 |  | Уголок стальной горячекатаный, 50х50х3 мм Кол-во=2,32*2*1,06/1000=0.00492 |  | т | 0.00492
77 | Ц08-02-397-1 |  | Профиль перфорированный монтажный длиной 2 м Кол-во=(2*2+2*0,3)/100=0.046 |  | 100м | 0.046
78 | МР00166 |  | Швеллер перфорированный L=2м, S=2,5 мм, ШП 60*35, горячее цинкование Кол-во=1*2=2 |  | шт | 2
79 | МР00445 |  | Полоса перфорированная ПП 40, s=2,5 мм, L=2м, горячее цинкование Кол-во=0,3*2=0.6 |  | м | 0.6
80 | МР00104 |  | Стяжка крепёжная СКС-П (316), из нержавеющей стали с полимерным покрытием, 4,6х300 Кол-во=1*2=2 |  | шт | 2
Подраздел. Сборка стоек для монтажа кабельной трассы из перфорированного швеллера (ПКО-ТЧ-ШП-2) Количество 3 шт.
81 | Е46-08-012-1 |  | Установка анкеров в отверстия глубиной 100 мм, диаметр анкера: до 8 мм Кол-во=8*3/100=0.24 |  | 100шт | 0.24
82 | Е46-08-012-6 |  | На каждые 10 мм изменения глубины отверстия добавлять (уменьшать) к норме: 46-08-012-01 Кол-во=(-8*3)*0.01=-0.24 Количество слоев 4 |  | 100шт | -0.24
83 | МР00234 |  | Анкер-шпилька, горячее цинкование, М8х105 HSA-F Кол-во=8*3=24 |  | шт | 24
84 | Ц08-02-152-10 |  | Основание одиночных кабельных полок для закрепления на нем одной кабельной полки Применительно к стойке напольной из перфорированного профиля Кол-во=2*3/100=0.06 |  | 100шт | 0.06
85 | МР00447 |  | Стойка напольная перфорированная из стали, горячее цинкование, MST 414125P-05, s=2,5 мм, L=500 Кол-во=2*3=6 |  | шт | 6
86 | Ц08-02-397-1 |  | Профиль перфорированный монтажный длиной 2 м Кол-во=(3*2+3*0,3)/100=0.069 |  | 100м | 0.069
87 | МР00166 |  | Швеллер перфорированный L=2м, S=2,5 мм, ШП 60*35, горячее цинкование Кол-во=1*3=3 |  | шт | 3
88 | МР00445 |  | Полоса перфорированная ПП 40, s=2,5 мм, L=2м, горячее цинкование Кол-во=0,3*3=0.9 |  | м | 0.9
89 | Ц08-02-152-8 |  | Полка кабельная, устанавливаемая на стойках, масса: до 0,7 кг Кол-во=2*3/100=0.06 |  | 100шт | 0.06
90 | МР00448 |  | Кронштейн консольный перфорированный, горячее цинкование KS 412125-150, s=2,5 мм, L=150 Кол-во=2*3=6 |  | шт | 6
91 | Сб.рем.4-145 |  | Постановка болтов с гайками и шайбами Для крепления кронштейнов консольных к стойке напольной Кол-во=4*3/100=0.12 |  | 100шт | 0.12
92 | МР00224 |  | Винт с шестигранной головкой М8*25-8.8 Кол-во=4*3=12 |  | шт | 12
93 | МР00173 |  | Шайба пружинная 8 65Г 016 Кол-во=4*3=12 |  | шт | 12
94 | МР00225 |  | Гайка канальная, длина 35 мм, MSP 235 8, М8 Кол-во=4*3=12 |  | шт | 12
95 | МР00104 |  | Стяжка крепёжная СКС-П (316), из нержавеющей стали с полимерным покрытием, 4,6х300 Кол-во=1*3=3 |  | шт | 3
Подраздел. Сборка несущих опорных конструкций для монтажа проводки в металлической трубной защите на металлоконструкциях (ПКО-ТЧ-ТР-1) Количество 1 шт.
96 | Ц08-02-406-1 |  | Скобы или конструкции металлические для труб: П-образные Количество - 1 шт. Кол-во=2,32*1/1000=0.00232 |  | т | 0.00232
97 | МР00168 |  | Уголок стальной горячекатаный, 50х50х3 мм Кол-во=2,32*1*1,06/1000=0.00246 |  | т | 0.00246
98 | МР00643 |  | Хомут U-образный для крепления труб, резьба М8, ГЦ Хомут для труб Ц-25, 25-ВСт3сп-Ц9.хр Кол-во=2*1=2 |  | шт | 2
99 | МР00177 |  | Гайка шестигранная нормальная М8-5 65Г 016 Кол-во=4*1=4 |  | шт | 4
100 | МР00173 |  | Шайба пружинная 8 65Г 016 Кол-во=4*1=4 |  | шт | 4
Подраздел. Сборка несущих опорных конструкций для монтажа трассы из стальных коробов на металлоконструкциях (ПКО-ТЧ-КОР-1) Количество 5 шт.
101 | Ц38-01-006-2 |  | Сборка с помощью крана на автомобильном ходу: стремянки, связи, кронштейны, тормозные конструкции и пр. (Прим.) Изготовление металлических конструкций для прокладки короба по МК площадки. Установка металлических конструкций для крепления короба учтена в расценке по монтажу короба. Кол-во=2,32*5/1000=0.0116 |  | т | 0.0116
102 | МР00168 |  | Уголок стальной горячекатаный, 50х50х3 мм Кол-во=2,32*5*1,06/1000=0.0123 |  | т | 0.0123
Подраздел. Антикоррозионная обработка
103 | Е13-06-002-1 |  | Очистка кварцевым песком: сплошных наружных поверхностей |  | м2 | 1.61
104 | Е13-06-004-1 |  | Обеспыливание поверхности |  | м2 | 1.61
105 | Е13-07-001-1 |  | Обезжиривание поверхностей |  | 100м2 | 0.0161
106 | Е13-03-002-11 |  | Огрунтовка металлических поверхностей за один раз |  | 100м2 | 0.0161
107 | МР00086 |  | Армокот 01 Кол-во=1,61*0,513=0.826 |  | кг | 0.826
108 | Е13-03-004-12 |  | Окраска металлических огрунтованных поверхностей |  | 100м2 | 0.0161
109 | МР00087 |  | Армокот F100 Кол-во=1,61*0,583=0.939 |  | кг | 0.939
Раздел. Демонтажные и монтажные работы
110 | Ц08-02-153-1 |  | Открытие крышек коробов Формула 515 К=0,1 |  | 100м | 2.23
111 | Ц08-02-153-1 |  | Закрытие крышек коробов Формула 515 К=0,1 |  | 100м | 2.23
|  |  | * * | поставка заказчика