## Документ
Программный комплекс "СМЕТА-БАГИРА", версия 6.0, выпуск 1, сборка 197
Стройка: |  | ПАО "Славнефть-ЯНОС" Цех № 3 Установка 1А-1М Тит. 17/1
Объект: |  | Замена деталей реакторного блока установки 1А-1М каталитического производства
ВЕДОМОСТЬ 23:00837
часть КИП и А - АТХ1
Проект: |  |  |  | 0805-(3-3446)-17/1-АТХ1 л. 1-3, ОД л. 1-4, СО л. 1, С7 л. 1, КЖ л. 1-2
N п.п. | Шифры и коды |  | Наименование работ и затрат, характеристика оборудования и его масса |  | Един. изм. | Количество
1 | 2 |  | 3 |  | 4 | 5
Раздел. Кабели и провода
1 | Ц08-02-148-1 |  | Кабель до 35 кВ в проложенных трубах, блоках и коробах, масса 1 м кабеля: до 1 кг |  | 100м | 0.4
2 | МР01017 |  | Кабель ОЭнг(А)-LS 2*2*1,0i |  | 1000м | 0.04
Раздел. Демонтажные и монтажные работы
3 | Е57-2-7 |  | Разборка покрытий полов: из древесноволокнистых плит Плиты фальшпола - ДВП |  | 100м2 | 0.15
4 | Е57-11-1 |  | Устройство оснований под покрытие пола: из древесно-волокнистых плит насухо в два слоя площадью до 20 м2 Плиты фальшпола - ДВП |  | 100м2 | 0.15
5 | Ц11-08-001-1 |  | Присоединение к приборам концов жил электрических проводок под винт: с оконцеванием наконечником В т.ч. присоединения по 0805-(3-3446)-17/1-АТХ согласно: 00149765-П2218-0000 изм.27 л. 41, 44 Кол-во=(12+6)/100=0.18 |  | 100шт | 0.18