## Документ
Программный комплекс "СМЕТА-БАГИРА", версия 6.0, выпуск 1, сборка 197
Стройка: |  | ПАО "Славнефть-ЯНОС" Цех №3. Установка 1А-1М Тит.17/1
Объект: |  | Замена деталей реакторного блока установки 1А-1М каталитического производства
ВЕДОМОСТЬ 24:00588
Конструкции металлические КМ
Проект: |  |  |  | 0805-(3-3446)-17/1-КМ л.1-5, С л.1, ОД л.1-7
N п.п. | Шифры и коды |  | Наименование работ и затрат, характеристика оборудования и его масса |  | Един. изм. | Количество
1 | 2 |  | 3 |  | 4 | 5
Раздел. Монтаж м/конструкций
Подраздел. Балки
1 | Е09-03-002-12 |  | Монтаж балок, ригелей перекрытия, покрытия и под установку оборудования многоэтажных зданий при высоте здания: до 25 м Кол-во=0,165*1,01*1,03=0.1716 |  | т | 0.1716
2 | Ц38-01-002-1 |  | Монорельсы, балки и другие аналогичные конструкции промышленных зданий, сборка с помощью: крана на автомобильном ходу |  | т | 0.165
3 | 08.3.11.01-0057 |  | Швеллеры № 16 сталь марки СТ3ПС Кол-во=0,128*1,02=0.1306 |  | т | 0.1306
4 | 08.3.05.02-0073 |  | Сталь листовая горячекатаная марки Ст3пс толщиной 8 мм Кол-во=0,038*1,02=0.0388 |  | т | 0.0388
Подраздел. Крепления
5 | Е09-03-039-1 |  | Монтаж опорных конструкций: для крепления трубопроводов внутри зданий и сооружений массой до 0,1 т Кол-во=0,333*1,01*1,03=0.3464 |  | т | 0.3464
6 | Ц38-01-006-2 |  | Сборка с помощью крана на автомобильном ходу: стремянки, связи, кронштейны, тормозные конструкции и пр. |  | т | 0.333
7 | 08.3.08.02-0070 |  | Сталь угловая равнополочная, марка стали Ст3пс, размером 50х50 мм Кол-во=0,017*1,06=0.018 |  | т | 0.018
8 | 23.3.08.01-0069 |  | Трубы стальные квадратного сечения, размер стороны 100 мм, толщина стенки 4 мм Кол-во=0,084*1,06=0.089 |  | т | 0.089
9 | 08.3.05.02-0093 |  | Сталь листовая горячекатаная 10 мм, марки Ст3ПС Кол-во=0,125*1,06=0.1325 |  | т | 0.1325
10 | 08.3.05.02-0073 |  | Сталь листовая горячекатаная марки Ст3пс толщиной 8 мм Кол-во=0,107*1,06=0.1134 |  | т | 0.1134
Раздел. Окраска
11 | Е13-06-002-1 |  | Очистка кварцевым песком: сплошных наружных поверхностей |  | м2 | 16.16
12 | 02.3.01.07-01 |  | Песок кварцевый Кол-во=16,16*32=517 |  | кг | 517
13 | Е13-06-004-1 |  | Обеспыливание поверхности |  | м2 | 16.16
14 | Е13-07-001-1 |  | Обезжиривание поверхностей аппаратов и трубопроводов диаметром до 500 мм: бензином |  | 100м2 | 0.1616
15 | Е13-03-002-2 |  | Огрунтовка металлических поверхностей за один раз |  | 100м2 | 0.1616
16 | МР-19 |  | Армокот 01 Кол-во=16,16*0,513=8.29 |  | кг | 8.29
17 | Е13-03-004-17 |  | Окраска металлических огрунтованных поверхностей |  | 100м2 | 0.1616
18 | МР-20 |  | Армокот F100 Кол-во=16,16*0,583=9.42 |  | кг | 9.42