## Документ
Программный комплекс "СМЕТА-БАГИРА", версия 6.0, выпуск 1, сборка 195
Стройка: |  | ПАО "Славнефть-ЯНОС". Цех №3. Установка 1А-1М. Тит.17/1.
Объект: |  | Изменение конфигурации двух трубопроводов и перенос кабельных трасс на установке 1А-1М.
Ведомость работ № 21:00561
монтажная часть, ТМ1 с учётом изм.1
Основание: |  | 0821-(3-3466)-17/1-ТМ л.1-3,7,9,10, изм.1 л.4-6,8, СО л.1-7
N п.п. | Шифр, номера нормат, коды ресурсов |  | Наименование работ и затрат, характеристика оборудования и его масса, расход ресурсов на единицу измерения |  | Един. измерения | Количество
1 | 2 |  | 3 |  | 4 | 5
Раздел. Монтаж трубопроводов
1 | Ц12-02-004-4 (ГЭСН20209) |  | Трубопровод из стальных труб с фланцами и сварными стыками на номинальное давление не более 2,5 МПа из труб и готовых деталей на эстакадах, кронштейнах и других специальных конструкциях, диаметр трубопровода наружный: 32 мм 1.12.12.1 Монтаж при одноярусном расположении на высоте св. 5м. Kоз=1.05 |  | 100м | 1.943
2 | Ц12-02-004-4 (ГЭСН20209) |  | Трубопровод из стальных труб с фланцами и сварными стыками на номинальное давление не более 2,5 МПа из труб и готовых деталей на эстакадах, кронштейнах и других специальных конструкциях, диаметр трубопровода наружный: 32 мм |  | 100м | 1.558
3 | Ц12-02-004-4 (ГЭСН20209) |  | Трубопровод из стальных труб с фланцами и сварными стыками на номинальное давление не более 2,5 МПа из труб и готовых деталей на эстакадах, кронштейнах и других специальных конструкциях, диаметр трубопровода наружный: 32 мм |  | 100м | 0.199
4 | МР |  | Труба бесшовная холоднодеформированная 32х3,5 ГОСТ 8734-75 сталь 20 |  | м | 370
5 | Ц12-20-001-3 (ГЭСН20209) |  | Трубопроводы в помещениях или на открытых площадках, монтируемые из труб и готовых деталей, на номинальное давление не более 2,5 МПа, диаметр трубопровода наружный: до 25 мм |  | м | 0.43
6 | Ц12-20-001-26 (ГЭСН20209) |  | Добавлять на 1 стык, диаметр трубопровода наружный до 25 мм к норме 12-20-001-03 |  | стык | 1
7 | Ц12-20-001-26 (ГЭСН20209) |  | Добавлять на 1 стык, диаметр трубопровода наружный до 25 мм к норме 12-20-001-03 Работа на высоте свыше 5м ОЗ=0*(1+0.04*(7-5))=0 |  | стык | 1
8 | Ц12-20-030-1 (ГЭСН20209) |  | Трубопроводы в помещениях или на открытых площадках, монтируемые из труб и готовых деталей углеродистых сталей, на номинальное давление до 10 МПа, диаметр трубопровода наружный: 25-32 мм |  | м | 0.24
9 | Ц12-20-030-16 (ГЭСН20209) |  | Добавлять на 1 стык, диаметр трубопровода наружный 25 мм к норме 12-20-030-01 |  | стык | 1
10 | Ц12-20-030-16 (ГЭСН20209) |  | Добавлять на 1 стык, диаметр трубопровода наружный 25 мм к норме 12-20-030-01 |  | стык | 1
11 | МР |  | Труба бесшовная холоднодеформированная 25х3,5 ГОСТ 8734-75 сталь 20 |  | м | 0.5
12 | МР |  | Заглушки фланцевые 5-20-4,0 АТК 24.200.02-90 сталь 09Г2С-12 |  | шт. | 2
13 | Ц12-20-001-9 (ГЭСН20209) |  | Трубопроводы в помещениях или на открытых площадках, монтируемые из труб и готовых деталей, на номинальное давление не более 2,5 МПа, диаметр трубопровода наружный: до 89 мм |  | м | 0.78
14 | Ц12-20-001-32 (ГЭСН20209) |  | Добавлять на 1 стык, диаметр трубопровода наружный до 89 мм к норме 12-20-001-09 |  | стык | 3
15 | Ц12-20-001-32 (ГЭСН20209) |  | Добавлять на 1 стык, диаметр трубопровода наружный до 89 мм к норме 12-20-001-09 |  | стык | 2
16 | МР |  | Труба бесшовная горячедеформированная 89х4 ГОСТ 8732-78 сталь 20 |  | м | 0.5
17 | МР |  | Тройник П 89х6, сталь 20 ГОСТ 17376-2001 |  | шт. | 1
18 | МР |  | Заглушка П 89х8, сталь 20 ГОСТ 17376-2001 |  | шт. | 1
19 | МР |  | Фланец 80-16-11-1-В-IV ГОСТ 33259-2015 сталь 20 |  | шт. | 1
20 | МР |  | Гайка М16, сталь 25 ОСТ 26-2041-96 |  | шт. | 8
21 | МР |  | Шпилька 2-1-М16х100, сталь 35, ОСТ 26-2040-96 |  | шт. | 4
22 | МР |  | Прокладка СНП Д-В-В-80-16/В-E-F-80-16, уплотнит кольцо ТРГ и 12X18H10T, внутр. кольцо и наруж. кольцо из 12Х18Н10Т ГОСТ Р 52376-2005 |  | шт. | 1
23 | Ц12-02-004-10 (ГЭСН20209) |  | Трубопровод из стальных труб с фланцами и сварными стыками на номинальное давление не более 2,5 МПа из труб и готовых деталей на эстакадах, кронштейнах и других специальных конструкциях, диаметр трубопровода наружный: 108 мм |  | 100м | 1.061
24 | Ц12-02-004-10 (ГЭСН20209) |  | Трубопровод из стальных труб с фланцами и сварными стыками на номинальное давление не более 2,5 МПа из труб и готовых деталей на эстакадах, кронштейнах и других специальных конструкциях, диаметр трубопровода наружный: 108 мм |  | 100м | 0.688
25 | Ц12-02-004-10 (ГЭСН20209) |  | Трубопровод из стальных труб с фланцами и сварными стыками на номинальное давление не более 2,5 МПа из труб и готовых деталей на эстакадах, кронштейнах и других специальных конструкциях, диаметр трубопровода наружный: 108 мм |  | 100м | 0.07
26 | МР |  | Труба бесшовная горячедеформированная 108х4 ГОСТ 8732-78 сталь 20 |  | м | 179
27 | МР |  | Отвод П90, 108х5 ГОСТ 17375-2001 сталь 20 |  | шт. | 10
28 | МР |  | Отвод П45, 108х5 ГОСТ 17375-2001 сталь 20 |  | шт. | 4
29 | МР |  | Фланец 100-16-11-1-В-IV ГОСТ 33259-2015 сталь 20 |  | шт. | 1
30 | МР |  | Гайка М16, сталь 25 ОСТ 26-2041-96 |  | шт. | 16
31 | МР |  | Шпилька 2-1-М16х100, сталь 35, ОСТ 26-2040-96 |  | шт. | 8
32 | МР |  | Прокладка СНП Д-В-В-100-16/В-E-F-100-16, уплотнит кольцо ТРГ и 12X18H10T, внутр. кольцо и наруж. кольцо из 12Х18Н10Т ГОСТ Р 52376-2005 |  | шт. | 1
33 | МР |  | Опора 108-КП-А11, ОСТ 36-146-88, сталь Ст3сп |  | шт. | 2
34 | МР |  | Опора 108-КП-А21, ОСТ 36-146-88, сталь Ст3сп |  | шт. | 28
35 | МР |  | Опора 108-ВП-А2, ОСТ 36-146-88, сталь Ст3сп |  | шт. | 1
36 | МР |  | Заглушка II-100-8, сталь 20 ОСТ 36-47-81 |  | шт. | 1
37 | Ц12-02-005-12 (ГЭСН20209) |  | Трубопровод из стальных труб с фланцами и сварными стыками на номинальное давление не более 10 МПа из труб и готовых деталей на эстакадах, кронштейнах и других специальных конструкциях, диаметр трубопровода наружный: 159 мм |  | 100м | 0.86
38 | Ц12-02-005-12 (ГЭСН20209) |  | Трубопровод из стальных труб с фланцами и сварными стыками на номинальное давление не более 10 МПа из труб и готовых деталей на эстакадах, кронштейнах и других специальных конструкциях, диаметр трубопровода наружный: 159 мм |  | 100м | 0.87
39 | Ц12-02-005-12 (ГЭСН20209) |  | Трубопровод из стальных труб с фланцами и сварными стыками на номинальное давление не более 10 МПа из труб и готовых деталей на эстакадах, кронштейнах и других специальных конструкциях, диаметр трубопровода наружный: 159 мм |  | 100м | 0.118
40 | МР |  | Труба бесшовная горячедеформированная 159х8 ГОСТ 8732-78 сталь 20 |  | м | 180
41 | МР |  | Отвод П90, 159х9 ГОСТ 17375-2001 сталь 20 |  | шт. | 11
42 | МР |  | Отвод П45, 159х9 ГОСТ 17375-2001 сталь 20 |  | шт. | 4
43 | МР |  | Фланец 150-16-11-1-В-IV ГОСТ 33259-2015 сталь 20 |  | шт. | 1
44 | МР |  | Гайка М20, сталь 25 ОСТ 26-2041-96 |  | шт. | 16
45 | МР |  | Шпилька 2-1-М20х110, сталь 35, ОСТ 26-2040-96 |  | шт. | 8
46 | МР |  | Прокладка СНП Д-В-В-150-16/В-E-F-150-16, уплотнит кольцо ТРГ и 12X18H10T, внутр. кольцо и наруж. кольцо из 12Х18Н10Т ГОСТ Р 52376-2005 |  | шт. | 1
47 | МР |  | Опора 159-КП-А21, ОСТ 36-146-88, сталь Ст3сп |  | шт. | 31
48 | МР |  | Опора 159-ВП-А2, ОСТ 36-146-88, сталь Ст3сп |  | шт. | 1
49 | Ц12-12-001-3 (ГЭСН20209) |  | Арматура фланцевая с ручным приводом или без привода водопроводная на номинальное давление до 4 МПа, номинальный диаметр: 20 мм |  | шт | 2
50 | МР |  | Задвижка 31с41нж DN20 PN16 фл.исп. Е, сталь 20 в комплекте с ответными фланцами, прокладками и крепежом |  | компл. | *1*
51 | МР |  | Задвижка 31с15нж DN20 PN40 фл.исп. Е, сталь 20 в комплекте с ответными фланцами, прокладками и крепежом |  | компл. | *1*
52 | Ц12-12-001-12 (ГЭСН20209) |  | Арматура фланцевая с ручным приводом или без привода водопроводная на номинальное давление до 4 МПа, номинальный диаметр: 150 мм |  | шт | 1
53 | МР |  | Задвижка 30с15нж DN150 PN40 фл.исп. Е, сталь 20Л в комплекте с ответными фланцами, прокладками и крепежом |  | компл. | *1*
54 | Ц12-11-006-4 (ГЭСН20209) |  | Присоединение трубопровода номинальным давлением до 2,5 МПа к действующей магистрали, диаметр наружный присоединяемой трубы: 108 мм |  | присоед. | 1
55 | Ц12-11-006-6 (ГЭСН20209) |  | Прим. Присоединение трубопровода номинальным давлением более 2,5 МПа к действующей магистрали, диаметр наружный присоединяемой трубы: 159 мм |  | присоед. | 1
56 | Ц39-02-012-7 (ГЭСН20209) |  | Рентгенографический контроль трубопровода через две стенки, номинальный диаметр трубопровода: свыше 100 до 150, толщина стенки до 10 мм |  | снимок | 16
57 | Е25-12-010-1 (ГЭСН20209) |  | Пневматическое испытание (воздухом) трубопроводов: до Ду 100 мм |  | км | 0.183
58 | Ц40-01-002-11 (ГЭСН20209) |  | Вертикальное перемещение сверх предусмотренного в ГЭСНм: 5 м, на высоту до 10 м |  | 10т | 0.052
НКР-533
59 | Е09-03-039-1 (ГЭСН20209) |  | Монтаж опорных конструкций: для крепления трубопроводов внутри зданий и сооружений массой до 0,1 т |  | т | 0.031
60 | Ц38-01-006-2 (ГЭСН20209) |  | Сборка с помощью крана на автомобильном ходу: стремянки, связи, кронштейны, тормозные конструкции и пр. |  | т | 0.031
61 |  |  | Сталь угловая равнополочная, марка стали Ст3пс, размером 75х75 мм |  | т | 0.0329
Антикоррозионная защита металлоконструкций
62 | Е13-06-002-1 (ГЭСН20209) |  | Очистка кварцевым песком: сплошных наружных поверхностей |  | м2 | 1.5
63 |  |  | Песок кварцевый |  | кг | 48
64 | Е13-06-004-1 (ГЭСН20209) |  | Обеспыливание поверхности |  | м2 | 1.5
65 | Е13-07-001-1 (ГЭСН20209) |  | Обезжиривание поверхностей |  | 100м2 | 0.015
66 | Е13-03-002-2 (ГЭСН20209) |  | Огрунтовка металлических поверхностей за один раз |  | 100м2 | 0.015
67 | МР |  | Армокот 01 |  | кг | 0.77
68 | Е13-03-004-17 (ГЭСН20209) |  | Окраска металлических огрунтованных поверхностей |  | 100м2 | 0.015
69 | МР |  | Армокот F100 |  | кг | 0.875
Защита от статического электричества
70 | Ц08-02-472-6 (ГЭСН20209) |  | Проводник заземляющий открыто по строительным основаниям: из полосовой стали сечением 100 мм2 |  | 100м | 0.065
71 |  |  | Сталь полосовая 25х4 мм, марка Ст3сп |  | т | 0.0051
72 | Ц08-02-472-7 (ГЭСН20209) |  | Проводник заземляющий открыто по строительным основаниям: из полосовой стали сечением 160 мм2 |  | 100м | 0.04
73 |  |  | Сталь полосовая 40х4 мм, марка Ст3сп |  | т | 0.005
74 | Ц08-02-472-8 (ГЭСН20209) |  | Проводник заземляющий открыто по строительным основаниям: из круглой стали диаметром 8 мм |  | 100м | 0.06
75 |  |  | Проволока 6.0-О-С, сталь 08кп |  | т | 0.001332
76 | МР |  | Болт М6х25 (8.8) |  | шт | 24
77 | МР |  | Гайка М6 (8) |  | шт | 24
78 | Е13-06-003-1 (ГЭСН20209) |  | Очистка поверхности щетками |  | м2 | 0.73
79 | Е13-06-004-1 (ГЭСН20209) |  | Обеспыливание поверхности |  | м2 | 0.73
80 | Е13-03-002-15 (ГЭСН20209) |  | Огрунтовка металлических поверхностей за один раз: лаком БТ-577 Количество слоев 2 |  | 100м2 | 0.0073
Раздел. Демонтаж
Изоляция
81 | Е26-01-009-1 (ГЭСН20209) |  | Изоляция трубопроводов: матами минераловатными, плитами минераловатными на синтетическом связующем Демонтаж Коз=0.4; Кэм=0.4; Кзм=0.4; Кмр=0 |  | м3 | 4.6
82 | Е26-01-049-1 (ГЭСН20209) |  | Покрытие поверхности изоляции трубопроводов: листами алюминиевых сплавов Демонтаж Коз=0.6; Кэм=0.6; Кзм=0.6; Кмр=0 |  | 100м2 | 0.994
Трубопроводы и арматура на отм. от 0.000 до +5.000
83 | Ц12-01-002-4 (ГЭСН20209) |  | Трубопровод в помещениях или на открытых площадках в пределах цехов, монтируемый из готовых узлов, на номинальное давление не более 2,5 МПа, диаметр труб наружный: 32 мм Демонтаж Коз=0.5; Кэм=0.5; Кзм=0.5; Кмр=0 |  | 100м | 0.78
84 | Ц12-01-002-10 (ГЭСН20209) |  | Трубопровод в помещениях или на открытых площадках в пределах цехов, монтируемый из готовых узлов, на номинальное давление не более 2,5 МПа, диаметр труб наружный: 108 мм Демонтаж Коз=0.5; Кэм=0.5; Кзм=0.5; Кмр=0 |  | 100м | 0.52
85 | Ц12-01-002-12 (ГЭСН20209) |  | Трубопровод в помещениях или на открытых площадках в пределах цехов, монтируемый из готовых узлов, на номинальное давление не более 2,5 МПа, диаметр труб наружный: 159 мм Демонтаж Коз=0.5; Кэм=0.5; Кзм=0.5; Кмр=0 |  | 100м | 0.26
86 | Ц12-12-001-12 (ГЭСН20209) |  | Арматура фланцевая с ручным приводом или без привода водопроводная на номинальное давление до 4 МПа, номинальный диаметр: 150 мм Демонтаж Коз=0.3; Кэм=0.3; Кзм=0.3; Кмр=0 |  | шт | 1
Трубопроводы и арматура на отм. от +5.000 до +10.000
87 | Ц12-01-002-4 (ГЭСН20209) |  | Трубопровод в помещениях или на открытых площадках в пределах цехов, монтируемый из готовых узлов, на номинальное давление не более 2,5 МПа, диаметр труб наружный: 32 мм Демонтаж Коз=0.5; Кэм=0.5; Кзм=0.5; Кмр=0 |  | 100м | 0.28
88 | Ц12-01-002-9 (ГЭСН20209) |  | Трубопровод в помещениях или на открытых площадках в пределах цехов, монтируемый из готовых узлов, на номинальное давление не более 2,5 МПа, диаметр труб наружный: 89 мм Демонтаж Коз=0.5; Кэм=0.5; Кзм=0.5; Кмр=0 |  | 100м | 0.01
89 | Ц12-01-002-10 (ГЭСН20209) |  | Трубопровод в помещениях или на открытых площадках в пределах цехов, монтируемый из готовых узлов, на номинальное давление не более 2,5 МПа, диаметр труб наружный: 108 мм Демонтаж Коз=0.5; Кэм=0.5; Кзм=0.5; Кмр=0 |  | 100м | 0.27
90 | Ц12-01-002-12 (ГЭСН20209) |  | Трубопровод в помещениях или на открытых площадках в пределах цехов, монтируемый из готовых узлов, на номинальное давление не более 2,5 МПа, диаметр труб наружный: 159 мм Демонтаж Коз=0.5; Кэм=0.5; Кзм=0.5; Кмр=0 |  | 100м | 0.18
91 | Е09-03-039-1 (ГЭСН20209) |  | Монтаж опорных конструкций: для крепления трубопроводов внутри зданий и сооружений массой до 0,1 т Демонтаж Коз=0.7; Кэм=0.7; Кзм=0.7; Кмр=0 |  | т | 0.0156
92 | Ц40-01-002-11 (ГЭСН20209) |  | Вертикальное перемещение сверх предусмотренного в ГЭСНм: 5 м, на высоту до 10 м 1.40.2 Опускание оборудования и материальных ресурсов. Kоз=0.9, Kэм=0.9, Kмр=0.9 |  | 10т | 0.095
Прочие работы
93 | 2.11-27 (ГЭСН20209-400) |  | Погрузка строительного мусора |  | т | 0.65
94 | ТСЦП2.8-038-1 (ГЭСН20209-400) |  | Перевозка грузов автомобилями-самосвалами (работающими вне карьера), расстояние перевозки 38 км, класс грузов 1 |  | т | 0.65
95 | Скоково (ГЭСН20209-400) |  | Размещение мусора на свалке |  | т | 0.65
96 | 2.11-40 (ГЭСН20209-400) |  | Погрузка металлолома |  | т | 3.1
97 | ТСЦП2.8-005-1 (ГЭСН20209-400) |  | Перевозка грузов автомобилями-самосвалами (работающими вне карьера), расстояние перевозки 5 км, класс грузов 1 |  | т | 3.1
ЕИ В ИМЕНИ=НЕТ
В Т.Ч. СТР МНР ОБ=Выводить
КОЭФФИЦИЕНТЫ ЗАКАЗЧИКА=Выводить
ЛОГОТИП=Не выводить
ЛОГОТИП_ФАЙЛ=
КОЛОНТИТУЛЫ=НЕТ
* *-поставка Заказчика