## Документ
Программный комплекс "СМЕТА-БАГИРА", версия 6.0, выпуск 1, сборка 195
Стройка: |  | ПАО "Славнефть-ЯНОС". Цех №3. Установка 1А-1М. Тит.17/1.
Объект: |  | Изменение конфигурации двух трубопроводов и перенос кабельных трасс на установке 1А-1М.
Ведомость работ № 21:00564,21:00565
теплоизоляция, ТИ
Основание: |  | 0821-(3-3466)-17/1-ТИ ВР л.1-2, ВТ л.1-3, СО л.1-2
N п.п. | Шифр, номера нормат, коды ресурсов |  | Наименование работ и затрат, характеристика оборудования и его масса, расход ресурсов на единицу измерения | Един. измерения | Количество
1 | 2 |  | 3 | 4 | 5
1 | Е26-01-009-1 (ГЭСН20209) |  | Изоляция трубопроводов: матами минераловатными, плитами минераловатными на синтетическом связующем Пр26.2.8 Изоляция трубопроводов со спутниками. Kоз=1.1 | м3 | 13.081
2 | 12.2.04.04-2 (ГЭСН20209) |  | Маты теплоизоляционные из минеральной ваты (ТУ 5762-050-45757203-15) | м3 | 16.22
3 | Е26-01-010-1 (ГЭСН20209) |  | Изоляция трубопроводов: матами минераловатными прошивными безобкладочными и в обкладках, изделиями минераловатными с гофрированной структурой Пр26.2.8 Изоляция трубопроводов со спутниками. Kоз=1.1 | м3 | 0.234
4 | 12.2.05.05-3 (ГЭСН20209) |  | Маты теплоизоляционные прошивные в обкладке из стеклофольма-ткани | м3 | 0.241
5 | Е26-01-006-1 (ГЭСН20209) |  | Изоляция трубопроводов холстами стекловолокнистыми, полотном холстопрошивным стекловолокнистым марки ПХС-Т, полотном иглопробивным стеклянным марки ИПС-Т Пр26.2.8 Изоляция трубопроводов со спутниками. Kоз=1.1 | м3 | 0.058
6 | МР |  | Полотно стекловолокнистое холстопрошивное теплоизоляционное ПСХ-Т-450 толщиной 1,4мм | м2 | 42.7
7 | Е26-01-049-1 (ГЭСН20209) |  | Покрытие поверхности изоляции трубопроводов: листами алюминиевых сплавов Пр26.2.8 Изоляция трубопроводов со спутниками. Kоз=1.1 | 100м2 | 2.83
8 | 12.2.01.01-1 (ГЭСН20209) |  | Листы алюминиевые марки АД1Н, толщиной 0,5 мм | кг | 492
9 | Е26-01-054-1 (ГЭСН20209) |  | Обертывание поверхности изоляции рулонными материалами насухо с проклейкой швов Пр26.2.8 Изоляция трубопроводов со спутниками. Kоз=1.1 | 100м2 | 0.0187
10 | 12.1.02.15-02 (ГЭСН20209) |  | Фольматкань | м2 | 2.15
11 | Е15-04-030-5 (ГЭСН20209) |  | Окраска масляными составами трубопроводов по изоляции Количество слоев 2 | 100м2 | 0.15938
12 | 14.4.02.04 (ГЭСН20209) |  | Краски для внутренних работ масляные готовые к применению | т | 0.01214
13 | Е26-01-054-1 (ГЭСН20209) |  | Установка подкладок под спутники | 100м2 | 1.5528
14 | 12.1.02.15-03 (ГЭСН20209) |  | Фольга алюминиевая для технических целей мягкая, рулонная, толщиной 0,1 мм (ДПРХМ 0,10х500 НД АД1М) ГОСТ 618-2014 | м2 | 178.6
15 | Е13-06-002-1 (ГЭСН20209) |  | Очистка кварцевым песком: сплошных наружных поверхностей | м2 | 187.91
16 | 02.3.01.07 (ГЭСН20209) |  | Песок кварцевый | кг | 6013
17 | Е13-06-004-1 (ГЭСН20209) |  | Обеспыливание поверхности | м2 | 187.91
18 | Е13-07-001-1 (ГЭСН20209) |  | Обезжиривание поверхностей | 100м2 | 1.8791
19 | Е13-03-002-12 (ГЭСН20209) |  | Огрунтовка металлических поверхностей за один раз: грунтовкой ЭП-0280 Количество слоев 2 | 100м2 | 0.90773
20 | МР2 |  | Грунт ЭП-0280 | кг | 36.3
21 | Е13-03-004-21 (ГЭСН20209) |  | Окраска металлических огрунтованных поверхностей: эмалью КО-813 Количество слоев 3 | 100м2 | 0.97137
22 | МР4 |  | Эмаль КО-813 | кг | 29.14
23 | Е08-07-002-1 (ГЭСН20209) |  | Установка и разборка внутренних трубчатых инвентарных лесов: при высоте помещений до 6 м | 100м2 | 1.932
24 | Е08-07-002-2 (ГЭСН20209) |  | Установка и разборка внутренних трубчатых инвентарных лесов: на каждые последующие 4 м высоты помещений добавлять к норме 08-07-002-01 | 100м2 | 0.072
ЕИ В ИМЕНИ=НЕТ
В Т.Ч. СТР МНР ОБ=Выводить
КОЭФФИЦИЕНТЫ ЗАКАЗЧИКА=Выводить
ЛОГОТИП=Не выводить
ЛОГОТИП_ФАЙЛ=
КОЛОНТИТУЛЫ=НЕТ