## Документ
Программный комплекс "СМЕТА-БАГИРА", версия 6.0, выпуск 1, сборка 195
Стройка: |  | ПАО "Славнефть-ЯНОС" Цех №3. Установка 1А-1М Тит.17/1
Объект: |  | Изменение конфигурации двух трубопроводов и перенос кабельных трасс на установке 1А-1М каталитического производства
Ведомость работ № 24:00544
Наружный водопровод и канализация НВК
Основание: |  | 0821-(3-3466)-17/1-НВК л.1-2, СО л.1-2, ОД л.1-5
1 | 2 |  | 3 | 4 | 5
Раздел. Земляные работы
1 | Е01-01-009-14 (ГЭСН20209) |  | Разработка грунта в отвал в траншеях экскаватором «обратная лопата» с ковшом вместимостью 0,5 (0,5-0,63) м3, в отвал группа грунтов: 2 | 1000м3 | 0.067
2 | Е01-02-057-2 (ГЭСН20209) |  | Разработка грунта вручную в траншеях глубиной до 2 м без креплений с откосами, группа грунтов: 2 | 100м3 | 0.01
3 | Е01-01-014-1 (ГЭСН20209) |  | Погрузка грунта на автомобили-самосвалы экскаваторами с ковшом вместимостью: 0,4 (0,35-0,45) м3, группа грунтов 1 | 1000м3 | 0.001
4 | ТСЦП2.8-005-1-1 (SPB-400) |  | Перевозка грузов автомобилями-самосвалами (работающими вне карьера), расстояние перевозки 5 км, класс грузов 1 (грунт) | т | 1.78
5 | Е01-02-061-1 (ГЭСН20209) |  | Засыпка вручную траншей, пазух котлованов и ям, группа грунтов: 1 | 100м3 | 0.01
6 | Е01-01-033-2 (ГЭСН20209) |  | Засыпка траншей и котлованов с перемещением грунта до 5 м бульдозерами мощностью: 59 кВт (80 л.с.), группа грунтов 2 | 1000м3 | 0.073
7 | 02.3.01.02 (ГЭСН20209) |  | Песок для строительных работ | м3 | 8.26
8 | Е01-02-005-1 (ГЭСН20209) |  | Уплотнение грунта пневматическими трамбовками, группа грунтов: 1-2 | 100м3 | 0.73
Раздел. Демонтаж
9 | Е22-01-011-5 (ГЭСН20209) |  | Демонтаж стальных водопроводных труб с гидравлическим испытанием диаметром: 150 мм Демонтаж Коз=0.6; Кэм=0.6; Кзм=0.6; Кмр=0 | км | 0.004
10 | 2-11.40 (ГЭСН2020-400) |  | Погрузка металлолома | т | 0.091
11 | ТСЦП2.8-005-1 (ГЭСН2020-400) |  | Перевозка грузов автомобилями-самосвалами (работающими вне карьера), расстояние перевозки 5 км, класс грузов 1 | т | 0.091
12 | Е23-03-001-4 (ГЭСН20209) |  | Демонтаж круглых сборных железобетонных канализационных колодцев диаметром: 1 м в мокрых грунтах Демонтаж Коз=0.6; Кэм=0.6; Кзм=0.6; Кмр=0 | 10м3 | 0.22
13 | Т2,11-27 (ГЭСН2020-400) |  | Погрузка строительного мусора | т | 5.5
14 | ТСЦП2.8-038-1 (ГЭСН2020-400) |  | Перевозка грузов автомобилями-самосвалами (работающими вне карьера), расстояние перевозки 38 км, класс грузов 1 | т | 5.5
15 | ТСкоково (ГЭСН2020-400) |  | Размещение мусора на свалке | т | 5.5
Раздел. Монтаж т/проводов и колодцев
16 | Е23-01-001-1 (ГЭСН20209) |  | Устройство основания под трубопроводы: песчаного | 10м3 | 0.03
17 | 02.3.01.02 (ГЭСН20209) |  | Песок для строительных работ | м3 | 0.33
18 | Е23-01-001-2 (ГЭСН20209) |  | Устройство основания под трубопроводы: щебеночного | 10м3 | 0.08
19 | Е22-01-013-4 (ГЭСН20209) |  | Укладка трубопроводов из стальных труб с внутренней цементно-песчаной изоляцией, наружным защитным покрытием и усиленной изоляцией стыков и фасонных частей полимерной липкой лентой, диаметр труб: 150 мм | 100м | 0.03
20 | 23.3.03.02-0139 (ГЭСН2020) |  | Трубы стальные бесшовные горячедеформированные со снятой фаской из стали марок 15, 20, 35, наружный диаметр 159 мм, толщина стенки 6 мм с ЦПП и ВСУ | м | 3
21 | Е23-03-001-6 (ГЭСН2020) |  | Устройство круглых сборных железобетонных канализационных колодцев диаметром: 1,5 м в мокрых грунтах | 10м3 | 0.233
22 | 05.1.01.11-0045 (ГЭСН2020) |  | Плита днища ПН15, бетон В15 (М200), объем 0,38 м3, расход арматуры 33,13 кг | шт | 1
23 | 05.1.01.09-0065 (ГЭСН2020) |  | Кольцо стеновое смотровых колодцев КС15.9, бетон В15 (М200), объем 0,40 м3, расход арматуры 7,02 кг, футерованное полиэтиленовым листом | шт | 4
24 | 05.1.01.09-0042 (ГЭСН2020) |  | Кольцо опорное КО-6 /бетон В15 (М200), объем 0,02 м3, расход арматуры 1,10 кг | шт | 4
25 | 05.1.06.09-0008 (ГЭСН2020) |  | Плиты перекрытия 2ПП15-2, бетон B15, объем 0,27 м3, расход арматуры 32,71 кг, футерованное полиэтиленовым листом | шт | 1
26 | 08.1.02.06-0033 (ГЭСН2020) |  | Люк чугунный тяжелый (ГОСТ 3634-99) марка Т(С250)-К-1- 60 | шт | 1
27 | МР-0000030 (GESN) |  | Стремянка С1-10 | шт | 1
28 | Е16-02-005-7 (ГЭСН20209) |  | Прокладка трубопроводов отопления и водоснабжения из стальных электросварных труб диаметром: 150 мм /cальник/ | 100м | 0.004
29 | МР-0000210 (GESN) |  | Сальник ТМ89-04 | шт | 2
30 | Е13-03-001-1 (ГЭСН20209) |  | Огрунтовка бетонных и оштукатуренных поверхностей: битумной грунтовкой, первый слой | 100м2 | 0.0177
31 | МР-0000362 (GESN) |  | Двухкомпонентная грунтовка | кг | 0.354
32 | Е13-03-001-2 (ГЭСН20209) |  | Огрунтовка бетонных и оштукатуренных поверхностей: битумной грунтовкой, последующий слой | 100м2 | 0.0177
33 | МР-0000363 (GESN) |  | Химически стойкое покрытие | кг | 1.77
34 | Е09-06-001-2 (ГЭСН20209) |  | Монтаж: лотков, решеток, затворов из полосовой и тонколистовой стали /герметизация люка/ | т | 0.01413
35 | Ц38-01-006-2 (ГЭСН20209) |  | Сборка с помощью крана на автомобильном ходу: стремянки, связи, кронштейны, тормозные конструкции и пр. /люк, табличка/ | т | 0.0173
36 | 08.3.07.01-0076-2 (ГЭСН2020-400) |  | Сталь полосовая толщиной 4 мм, шириной 150 мм спокойная марки СТ3СП | т | 0.01498
37 | 08.3.04.02-0095 (ГЭСН2020-400) |  | Сталь круглая углеродистая обыкновенного качества, марка стали ВСт3ПС5-1 диаметром 16 мм | т | 0.03345
38 | Е01-02-061-2 (ГЭСН20209) |  | Засыпка вручную траншей, пазух котлованов и ям, группа грунтов: 2 | 100м3 | 0.00075
39 | 02.3.01.02 (ГЭСН20209) |  | Песок для строительных работ | м3 | 0.885
40 | Е46-03-010-3 (ГЭСН20209) |  | Пробивка в бетонных стенах и полах толщиной 100 мм отверстий площадью: свыше 100 см2 до 500 см2 / в колодце ЛУ-17а/ | 100отв | 0.01
41 | Е46-03-017-4 (ГЭСН20209) |  | Заделка отверстий, гнезд и борозд: в стенах и перегородках железобетонных площадью до 0,2 м2 /заделка отверстий в колодце ЛУ-17а/ | м3 | 0.02
42 | 04.1.02.05-0003 (ГЭСН2020-400) |  | Бетон тяжелый, класс В 7,5 (М100) | м3 | 0.0208
ЛОГОТИП_ФАЙЛ=
КОЛОНТИТУЛЫ=НЕТ