## Документ
Программный комплекс "СМЕТА-БАГИРА", версия 6.0, выпуск 1, сборка 195
Стройка: |  | ПАО "Славнефть-ЯНОС" Цех №3. Установка 1А-1М Тит.17/1
Объект: |  | Изменение конфигурации двух трубопроводов и перенос кабельных трасс на установке 1А-1М каталитического производства
ЛОКАЛЬНАЯ СМЕТА № 24:00548
Конструкции железобетонные КЖ
Основание: |  | 0821-(3-3466)-17/1-КЖ л.1-8, ОД л.1-8
N п.п. | Шифр, номера нормат, коды ресурсов |  | Наименование работ и затрат, характеристика оборудования и его масса, расход ресурсов на единицу измерения | Един. измерения | Количество
1 | 2 |  | 3 | 4 | 5
Раздел. Демонтаж, прочие работы
1 | Е09-02-019-1 (ГЭСН20209) |  | Демонтаж унифицированных эстакад пролетом до 18 м: одноярусных Демонтаж Коз=0.7; Кэм=0.7; Кзм=0.7; Кмр=0 | т | 5.15
2 | Е09-03-002-12 (ГЭСН20209) |  | Демонтаж балок, ригелей перекрытия, покрытия и под установку оборудования многоэтажных зданий при высоте здания: до 25 м Демонтаж Коз=0.7; Кэм=0.7; Кзм=0.7; Кмр=0 | т | 0.26
3 | 2-11.40 (ГЭСН2020-400) |  | Погрузка металлолома | т | 5.41
4 | ТСЦП2.8-005-1 (ГЭСН2020-400) |  | Перевозка грузов автомобилями-самосвалами (работающими вне карьера), расстояние перевозки 5 км, класс грузов 1 | т | 5.41
5 | Е46-04-001-3 (ГЭСН20209) |  | Разборка: железобетонных фундаментов | м3 | 19.2
6 | Е07-01-011-9 (ГЭСН20209) |  | Демонтаж колонн прямоугольного сечения в стаканы фундаментов зданий при глубине заделки колонн: более 0,7 м, масса колонн до 2 т Демонтаж Коз=0.8; Кэм=0.8; Кзм=0.8; Кмр=0 | 100шт | 0.02
7 | Е27-03-008-5 (ГЭСН20209) |  | Разборка покрытий и оснований: цементно-бетонных | 100м3 | 0.12
8 | Е27-03-008-2 (ГЭСН20209) |  | Разборка покрытий и оснований: щебеночных | 100м3 | 0.12
9 | Е46-04-009-2 (ГЭСН20209) |  | Разборка бетонных оснований дорожек | м3 | 2
10 | Е01-02-057-2 (ГЭСН20209) |  | Разработка грунта вручную в траншеях глубиной до 2 м без креплений с откосами, группа грунтов: 2 /разборка щебеночной подготовки под дорожки/ | 100м3 | 0.02
11 | Т2,11-27 (ГЭСН2020-400) |  | Погрузка строительного мусора | т | 109.8
12 | ТСЦП2.8-038-1 (ГЭСН2020-400) |  | Перевозка грузов автомобилями-самосвалами (работающими вне карьера), расстояние перевозки 38 км, класс грузов 1 | т | 109.8
13 | ТСкоково (ГЭСН2020-400) |  | Размещение мусора на свалке | т | 109.8
14 | Е27-04-001-4 (ГЭСН20209) |  | Устройство подстилающих и выравнивающих слоев оснований: из щебня | 100м3 | 0.12
15 | 02.2.05.04 (ГЭСН20209) |  | Щебень из плотных горных пород | м3 | 15.12
16 | Е27-06-002-17 (ГЭСН20209) |  | Устройство цементобетонных покрытий однослойных средствами малой механизации, толщина слоя 20 см | 1000м2 | 0.08
17 | Е27-06-002-18 (ГЭСН20209) |  | На каждый 1 см изменения толщины слоя добавлять или исключать к норме 27-06-002-17 Количество слоев 5 | 1000м2 | -0.08
18 | Е01-01-030-1 (ГЭСН20209) |  | Разработка грунта с перемещением до 10 м бульдозерами мощностью: 59 кВт (80 л.с.), группа грунтов 1 /срезать растительный слой/ | 1000м3 | 0.0225
19 | Е47-01-046-4 (ГЭСН20209) |  | Подготовка почвы для устройства партерного и обыкновенного газона с внесением растительной земли слоем 15 см: вручную /использовать растительный грунт от срезки/ | 100м2 | 0.39
20 | Е47-01-046-3 (ГЭСН20209) |  | Подготовка почвы для устройства партерного и обыкновенного газона с внесением растительной земли слоем 15 см: механизированным способом /использовать растительный грунт от срезки/ | 100м2 | 0.91
21 | Е47-01-046-6 (ГЭСН20209) |  | Посев газонов партерных, мавританских и обыкновенных вручную | 100м2 | 1.3
22 | Е11-01-002-4 (ГЭСН20209) |  | Устройство подстилающих слоев: щебеночных /дорожки/ | м3 | 13
23 | Е11-01-002-9 (ГЭСН20209) |  | Устройство подстилающих слоев: бетонных /дорожки/ | м3 | 13
24 | 04.1.02.05-0027 (ГЭСН2020-400) |  | Бетон тяжелый, класс В 20 (М250)W8F150 | м3 | 13.26
25 | Е06-03-004-12 (ГЭСН20209) |  | Армирование подстилающих слоев и набетонок /дорожки/ | т | 0.057
26 | 08.4.03.01-0012 (ГЭСН2020-400) |  | Проволока арматурная из низкоуглеродистой стали Вр-I, диаметром 5 мм | т | 0.057
Раздел. Земляные работы
27 | Е01-01-018-2 (ГЭСН20209) |  | Разработка грунта с погрузкой на автомобили-самосвалы в котлованах объемом до 500 м3 экскаваторами с ковшом вместимостью 0,4 (0,35-0,45) м3, группа грунтов: 2 | 1000м3 | 0.272
28 | Е01-02-057-2 (ГЭСН20209) |  | Разработка грунта вручную в траншеях глубиной до 2 м без креплений с откосами, группа грунтов: 2 | 100м3 | 0.13
29 | Е01-01-018-1 (ГЭСН20209) |  | Погрузка грунта на автомобили-самосвалы в котлованах объемом до 500 м3 экскаваторами с ковшом вместимостью 0,4 (0,35-0,45) м3, группа грунтов: 1 | 1000м3 | 0.013
30 | ТСЦП2.8-005-1 (GESN) |  | Перевозка грузов автомобилями-самосвалами (работающими вне карьера), расстояние перевозки 5 км, класс грузов 1 | т | 507
31 | Е01-02-061-1 (ГЭСН20209) |  | Засыпка вручную траншей, пазух котлованов и ям, группа грунтов: 1 | 100м3 | 0.11
32 | Е01-01-033-2 (ГЭСН20209) |  | Засыпка траншей и котлованов с перемещением грунта до 5 м бульдозерами мощностью: 59 кВт (80 л.с.), группа грунтов 2 | 1000м3 | 0.215
33 | 02.3.01.02-01 (ГЭСН2020) |  | Песок для строительных работ природный | м3 | 266.7
34 | Е01-02-005-1 (ГЭСН20209) |  | Уплотнение грунта пневматическими трамбовками, группа грунтов: 1-2 | 100м3 | 2.15
Раздел. Фундамент Фм1-9шт
35 | Е06-01-001-1 (ГЭСН20209) |  | Устройство бетонной подготовки | 100м3 | 0.0441
36 | 04.1.02.05-0003 (ГЭСН2020-400) |  | Бетон тяжелый, класс В 7,5 (М100) | м3 | 4.5
37 | Е06-01-001-7 (ГЭСН20209) |  | Устройство железобетонных фундаментов общего назначения под колонны объемом: до 10 м3 | 100м3 | 0.517
38 | 04.1.02.05-0027 (ГЭСН2020-400) |  | Бетон тяжелый, класс В 20 (М250)W8F150 | м3 | 52.5
39 | 08.4.03.02-0002 (ГЭСН2020-400) |  | Горячекатаная арматурная сталь гладкая класса А-I, диаметром 8 мм | т | 0.257
40 | 08.4.03.03-0030 (ГЭСН2020-400) |  | Горячекатаная арматурная сталь периодического профиля класса А-III, диаметром 8 мм | т | 0.4485
41 | 08.4.03.03-0032 (ГЭСН2020-400) |  | Горячекатаная арматурная сталь периодического профиля класса А-III, диаметром 12 мм | т | 0.3316
42 | 08.4.03.03-0034 (ГЭСН2020-400) |  | Горячекатаная арматурная сталь периодического профиля класса А-III, диаметром 16 мм | т | 0.989
Раздел. Фундамент Фм2-2шт
43 | Е06-01-001-1 (ГЭСН20209) |  | Устройство бетонной подготовки | 100м3 | 0.0058
44 | 04.1.02.05-0003 (ГЭСН2020-400) |  | Бетон тяжелый, класс В 7,5 (М100) | м3 | 0.592
45 | Е06-01-001-6 (ГЭСН20209) |  | Устройство железобетонных фундаментов общего назначения под колонны объемом: до 5 м3 | 100м3 | 0.0534
46 | 04.1.02.05-0027 (ГЭСН2020-400) |  | Бетон тяжелый, класс В 20 (М250)W8F150 | м3 | 5.42
47 | 08.4.03.02-0002 (ГЭСН2020-400) |  | Горячекатаная арматурная сталь гладкая класса А-I, диаметром 8 мм | т | 0.02794
48 | 08.4.03.03-0030 (ГЭСН2020-400) |  | Горячекатаная арматурная сталь периодического профиля класса А-III, диаметром 8 мм | т | 0.038
49 | 08.4.03.03-0032 (ГЭСН2020-400) |  | Горячекатаная арматурная сталь периодического профиля класса А-III, диаметром 12 мм | т | 0.0412
50 | 08.4.03.03-0034 (ГЭСН2020-400) |  | Горячекатаная арматурная сталь периодического профиля класса А-III, диаметром 16 мм | т | 0.1099
Раздел. Фундаментный блок Фб1-1шт
51 | Е07-01-001-1 (ГЭСН20209) |  | Укладка блоков и плит ленточных фундаментов при глубине котлована до 4 м, масса конструкций: до 0,5 т | 100шт | 0.01
52 | 05.2.02.01-0042 (ГЭСН2020) |  | Блоки бетонные для стен подвалов полнотелые ФБС12-4-6-Т, бетон В7,5 (М100, объем 0,265 м3, расход арматуры 1,46 кг | шт | 1
53 | Е08-01-002-1 (ГЭСН20209) |  | Устройство основания под фундаменты: песчаного | м3 | 1.5
54 | 02.3.01.02-01 (ГЭСН2020) |  | Песок для строительных работ природный | м3 | 1.77
55 | Е11-01-013-3 (ГЭСН20209) |  | Устройство покрытий: щебеночных с пропиткой битумом | 100м2 | 0.035
56 | Е06-03-004-11 (ГЭСН20209) |  | Установка закладных деталей весом: более 20 кг | т | 0.0457
57 | Ц38-01-006-2 (ГЭСН20209) |  | Сборка с помощью крана на автомобильном ходу: стремянки, связи, кронштейны, тормозные конструкции и пр. | т | 0.0457
58 | 08.3.08.02-0070 (ГЭСН2020-400) |  | Сталь угловая равнополочная, марка стали Ст3пс, размером 50х50 мм | т | 0.0032
59 | 08.3.08.02-0072 (ГЭСН2020-400) |  | Сталь угловая равнополочная, марка стали Ст3пс, размером 75х75 мм | т | 0.02404
60 | 08.3.05.02-0093 (ГЭСН2020-400) |  | Сталь листовая горячекатаная 10 мм, марки Ст3ПС | т | 0.0212
61 | Е13-06-002-1 (ГЭСН20209) |  | Очистка кварцевым песком: сплошных наружных поверхностей | м2 | 1.2
62 | 02.3.01.07-01 (ГЭСН2020) |  | Песок кварцевый | кг | 38.4
63 | Е13-06-004-1 (ГЭСН20209) |  | Обеспыливание поверхности | м2 | 1.2
64 | Е13-07-001-1 (ГЭСН20209) |  | Обезжиривание поверхностей аппаратов и трубопроводов диаметром до 500 мм: бензином | 100м2 | 0.012
65 | Е13-03-002-2 (ГЭСН20209) |  | Огрунтовка металлических поверхностей за один раз | 100м2 | 0.012
66 | МР-19 |  | Армокот 01 | кг | 0.616
67 | Е13-03-004-17 (ГЭСН20209) |  | Окраска металлических огрунтованных поверхностей | 100м2 | 0.012
68 | МР-20 |  | Армокот F100 | кг | 0.7
Раздел. Колонны К1-16шт, К2-4шт
69 | Е07-01-011-9 (ГЭСН20209) |  | Установка колонн прямоугольного сечения в стаканы фундаментов зданий при глубине заделки колонн: более 0,7 м, масса колонн до 2 т | 100шт | 0.2
70 | 04.1.02.05-0029 (ГЭСН2020-400) |  | Бетон тяжелый, класс В 25 (М350)W8F150 | м3 | 3.1
71 | МР-1 |  | Колонна ж/б К1 | шт | 16
72 | МР-2 |  | Колонна ж/б К2 | шт | 4
ЛОГОТИП_ФАЙЛ=
КОЛОНТИТУЛЫ=НЕТ