## Документ
Программный комплекс "СМЕТА-БАГИРА", версия 6.0, выпуск 1, сборка 195
Стройка: |  | ПАО "Славнефть-ЯНОС" Цех №3. Установка 1А-1М Тит.17/1
Объект: |  | Изменение конфигурации двух трубопроводов и перенос кабельных трасс на установке 1А-1М каталитического производства
Ведомость работ № 24:00550
Конструкции металлические КМ
Основание: |  | 0821-(3-3466)-17/1-КМ л.1-9, С л.1, ОД л.1-8
N п.п. | Шифр, номера нормат, коды ресурсов |  | Наименование работ и затрат, характеристика оборудования и его масса, расход ресурсов на единицу измерения | Един. измерения | Количество
1 | 2 |  | 3 | 4 | 5
Раздел. Монтаж м/конструкций
Подраздел. Обрамление колонн
1 | Е46-01-007-1 (ГЭСН20209) |  | Усиление железобетонных колонн эстакад стальными обоймами | т | 2.28
2 | Ц38-01-003-1 (ГЭСН20209) |  | Решетчатые конструкции (стойки, опоры, фермы и пр.), сборка с помощью: крана на автомобильном ходу | т | 2.192
3 | 08.3.08.02-0072 (ГЭСН2020-400) |  | Сталь угловая равнополочная, марка стали Ст3пс, размером 75х75 мм | т | 1.479
4 | 08.3.05.02-0073 (ГЭСН2020-400) |  | Сталь листовая горячекатаная марки Ст3пс толщиной 8 мм | т | 0.783
Подраздел. Козырек
5 | Е09-03-014-1 (ГЭСН20209) |  | Монтаж связей и распорок из одиночных и парных уголков, гнутосварных профилей для пролетов: до 24 м при высоте здания до 25 м | т | 4.269
6 | Ц38-01-006-2 (ГЭСН20209) |  | Сборка с помощью крана на автомобильном ходу: стремянки, связи, кронштейны, тормозные конструкции и пр. | т | 4.104
7 | 08.3.08.02-0070 (ГЭСН2020-400) |  | Сталь угловая равнополочная, марка стали Ст3пс, размером 50х50 мм | т | 0.194
8 | 23.3.08.01-0045 (ГЭСН2020) |  | Трубы стальные квадратные размером: 50х50 мм, толщина стенки 5 мм | т | 4.114
9 | 08.3.05.02-0072 (ГЭСН2020-400) |  | Сталь листовая горячекатаная марки Ст3пс толщиной 4 мм | т | 0.042
10 | Е09-04-002-1 (ГЭСН20209) |  | Монтаж кровельного покрытия: из профилированного листа при высоте здания до 25 м | 100м2 | 2.134
11 | 08.3.09.01-0021 (ГЭСН2020-400) |  | Профилированный лист оцинкованный НС35-1000-0,6 цвет RAL | т | 2.032
12 | МР-0000313 (GESN) |  | Шуруп самосверлящий S-MD 55Z 5,5x52 арт.2054830 | шт | 1381
13 | МР-0000314 (GESN) |  | Шуруп самосверлящий S-MD51Z 4,8x19 арт.219032 | шт | 1340
14 | Е12-01-010-1 (GESN) |  | Устройство мелких покрытий (брандмауэры, парапеты, свесы и т.п.) из листовой оцинкованной стали | 100м2 | 0.031
15 | Е46-08-022-1 (ГЭСН20209) |  | Гидроизоляция полиуретановым герметиком без уплотнения пенополиэтиленовым прокладочным шнуром: горизонтальных швов | 100м | 0.1223
Подраздел. Кабельная трасса
16 | Е09-02-019-1 (ГЭСН20209) |  | Монтаж унифицированных эстакад пролетом до 18 м: одноярусных | т | 8.497
17 | Ц38-01-005-1 (ГЭСН20209) |  | Эстакады под трубопровод, галереи, сборка с помощью: крана на автомобильном ходу | т | 8.168
18 | 08.3.11.01-0062 (ГЭСН2020-400) |  | Швеллеры № 24 сталь марки СТ3ПС | т | 1.59
19 | 08.3.11.01-0060 (ГЭСН2020-400) |  | Швеллеры № 20 сталь марки СТ3ПС | т | 0.372
20 | 08.3.11.01-0057 (ГЭСН2020-400) |  | Швеллеры № 16 сталь марки СТ3ПС | т | 0.235
21 | 08.3.11.01-0052 (ГЭСН2020-400) |  | Швеллеры № 12 сталь марки СТ3ПС | т | 0.374
22 | 08.3.08.02-0072 (ГЭСН2020-400) |  | Сталь угловая равнополочная, марка стали Ст3пс, размером 75х75 мм | т | 0.1
23 | 08.3.08.02-0067 (ГЭСН2020-400) |  | Сталь угловая равнополочная, марка стали Ст3пс, размером 125х125 мм | т | 0.355
24 | 08.3.08.02-0070 (ГЭСН2020-400) |  | Сталь угловая равнополочная, марка стали Ст3пс, размером 50х50 мм | т | 0.013
25 | 23.3.08.01-0085 (ГЭСН2020) |  | Трубы стальные квадратного сечения, размер стороны 160 мм, толщина стенки 5 мм | т | 2.933
26 | 23.3.08.01-0077 (ГЭСН2020) |  | Трубы стальные квадратного сечения, размер стороны 120 мм, толщина стенки 5 мм | т | 1.774
27 | 23.3.08.01-0069 (ГЭСН2020) |  | Трубы стальные квадратного сечения, размер стороны 100 мм, толщина стенки 5 мм | т | 0.293
28 | 08.3.05.02-0093 (ГЭСН2020-400) |  | Сталь листовая горячекатаная 10 мм, марки Ст3ПС | т | 0.148
29 | 08.3.05.02-0073 (ГЭСН2020-400) |  | Сталь листовая горячекатаная марки Ст3пс толщиной 8 мм | т | 0.135
30 | 08.3.05.02-0073 (ГЭСН2020-400) |  | Сталь листовая горячекатаная марки Ст3пс толщиной 6 мм | т | 0.049
31 | 08.3.05.02-0072 (ГЭСН2020-400) |  | Сталь листовая горячекатаная марки Ст3пс толщиной 4 мм | т | 0.085
Подраздел. Кожух
32 | Е09-03-014-1 (ГЭСН20209) |  | Монтаж связей и распорок из одиночных и парных уголков, гнутосварных профилей для пролетов: до 24 м при высоте здания до 25 м | т | 0.257
33 | Ц38-01-006-2 (ГЭСН20209) |  | Сборка с помощью крана на автомобильном ходу: стремянки, связи, кронштейны, тормозные конструкции и пр. | т | 0.247
34 | 08.3.11.01-0052 (ГЭСН2020-400) |  | Швеллеры № 12 сталь марки СТ3ПС | т | 0.263
35 | Е09-05-001-1 (ГЭСН20209) |  | Облицовка ворот стальным профилированным листом | 100м2 | 0.16
36 | 08.3.09.01-0021 (ГЭСН2020-400) |  | Профилированный лист оцинкованный НС35-1000-0,6 цвет RAL | т | 0.105
37 | МР-0000313 (GESN) |  | Шуруп самосверлящий S-MD 55Z 5,5x52 арт.2054830 | шт | 76
Подраздел. Наращивание стоек
38 | Е09-03-012-12 (ГЭСН20209) |  | Монтаж опорных стоек для пролетов: до 24 м | т | 0.681
39 | Ц38-01-003-1 (ГЭСН20209) |  | Решетчатые конструкции (стойки, опоры, фермы и пр.), сборка с помощью: крана на автомобильном ходу | т | 0.655
40 | 08.3.11.01-0060 (ГЭСН2020-400) |  | Швеллеры № 20 сталь марки СТ3ПС | т | 0.391
41 | 08.3.05.02-0073 (ГЭСН2020-400) |  | Сталь листовая горячекатаная марки Ст3пс толщиной 8 мм | т | 0.285
Подраздел. Балки
42 | Е09-03-002-12 (ГЭСН20209) |  | Монтаж балок, ригелей перекрытия, покрытия и под установку оборудования многоэтажных зданий при высоте здания: до 25 м | т | 17.667
43 | Ц38-01-002-1 (ГЭСН20209) |  | Монорельсы, балки и другие аналогичные конструкции промышленных зданий, сборка с помощью: крана на автомобильном ходу | т | 16.983
44 | 08.3.01.02-0051-2 (ГЭСН2020-400) |  | Двутавры № 40 с параллельными гранями полок широкополочные "Ш2" | т | 12.625
45 | 08.3.12.01-0021-5 (ГЭСН2020-400) |  | Двутавры № 30 с параллельными гранями полок широкополочные "Ш1" | т | 3.882
46 | 08.3.11.01-0060 (ГЭСН2020-400) |  | Швеллеры № 20 сталь марки СТ3ПС | т | 0.188
47 | 08.3.08.02-0072 (ГЭСН2020-400) |  | Сталь угловая равнополочная, марка стали Ст3пс, размером 75х75 мм | т | 0.037
48 | 08.3.05.02-0094 (ГЭСН2020-400) |  | Сталь листовая горячекатаная 16 мм, марки СТЗПС | т | 0.43
49 | 08.3.05.02-0093 (ГЭСН2020-400) |  | Сталь листовая горячекатаная 10 мм, марки Ст3ПС | т | 0.039
50 | 08.3.05.02-0073 (ГЭСН2020-400) |  | Сталь листовая горячекатаная марки Ст3пс толщиной 8 мм | т | 0.123
Подраздел. Траверса
51 | Е09-03-002-12 (ГЭСН20209) |  | Монтаж балок, ригелей перекрытия, покрытия и под установку оборудования многоэтажных зданий при высоте здания: до 25 м | т | 5.753
52 | Ц38-01-002-1 (ГЭСН20209) |  | Монорельсы, балки и другие аналогичные конструкции промышленных зданий, сборка с помощью: крана на автомобильном ходу | т | 5.53
53 | 08.3.11.01-0060 (ГЭСН2020-400) |  | Швеллеры № 20 сталь марки СТ3ПС | т | 1.796
54 | 08.3.11.01-0057 (ГЭСН2020-400) |  | Швеллеры № 16 сталь марки СТ3ПС | т | 0.72
55 | 08.3.08.02-0070 (ГЭСН2020-400) |  | Сталь угловая равнополочная, марка стали Ст3пс, размером 50х50 мм | т | 0.011
56 | 08.3.05.02-0093 (ГЭСН2020-400) |  | Сталь листовая горячекатаная 10 мм, марки Ст3ПС | т | 2.627
57 | 08.3.05.02-0073 (ГЭСН2020-400) |  | Сталь листовая горячекатаная марки Ст3пс толщиной 8 мм | т | 0.462
58 | 08.3.05.02-0073 (ГЭСН2020-400) |  | Сталь листовая горячекатаная марки Ст3пс толщиной 6 мм | т | 0.005
59 | 08.3.05.02-0072 (ГЭСН2020-400) |  | Сталь листовая горячекатаная марки Ст3пс толщиной 4 мм | т | 0.019
Подраздел. Связи
60 | Е09-03-014-1 (ГЭСН20209) |  | Монтаж связей и распорок из одиночных и парных уголков, гнутосварных профилей для пролетов: до 24 м при высоте здания до 25 м | т | 1.745
61 | Ц38-01-006-2 (ГЭСН20209) |  | Сборка с помощью крана на автомобильном ходу: стремянки, связи, кронштейны, тормозные конструкции и пр. | т | 1.677
62 | 23.3.08.01-0069 (ГЭСН2020) |  | Трубы стальные квадратного сечения, размер стороны 100 мм, толщина стенки 5 мм | т | 1.116
63 | 08.3.05.02-0073 (ГЭСН2020-400) |  | Сталь листовая горячекатаная марки Ст3пс толщиной 8 мм | т | 0.633
64 | 08.3.05.02-0073 (ГЭСН2020-400) |  | Сталь листовая горячекатаная марки Ст3пс толщиной 6 мм | т | 0.029
Подраздел. Крепления, кронштейны
65 | Е09-03-039-1 (ГЭСН20209) |  | Монтаж опорных конструкций: для крепления трубопроводов внутри зданий и сооружений массой до 0,1 т | т | 0.844
66 | Ц38-01-006-2 (ГЭСН20209) |  | Сборка с помощью крана на автомобильном ходу: стремянки, связи, кронштейны, тормозные конструкции и пр. | т | 0.811
67 | 08.3.11.01-0060 (ГЭСН2020-400) |  | Швеллеры № 20 сталь марки СТ3ПС | т | 0.156
68 | 08.3.11.01-0052 (ГЭСН2020-400) |  | Швеллеры № 12 сталь марки СТ3ПС | т | 0.092
69 | 08.3.08.02-0072 (ГЭСН2020-400) |  | Сталь угловая равнополочная, марка стали Ст3пс, размером 75х75 мм | т | 0.17
70 | 08.3.08.02-0070 (ГЭСН2020-400) |  | Сталь угловая равнополочная, марка стали Ст3пс, размером 50х50 мм | т | 0.008
71 | 23.3.08.01-0060 (ГЭСН2020) |  | Трубы стальные квадратные размером: 80х80 мм, толщина стенки 5 мм | т | 0.014
72 | 23.3.08.01-0077 (ГЭСН2020) |  | Трубы стальные квадратного сечения, размер стороны 120 мм, толщина стенки 5 мм | т | 0.059
73 | 23.3.08.01-0069 (ГЭСН2020) |  | Трубы стальные квадратного сечения, размер стороны 100 мм, толщина стенки 5 мм | т | 0.049
74 | 08.3.05.02-0093 (ГЭСН2020-400) |  | Сталь листовая горячекатаная 10 мм, марки Ст3ПС | т | 0.143
75 | 08.3.05.02-0073 (ГЭСН2020-400) |  | Сталь листовая горячекатаная марки Ст3пс толщиной 8 мм | т | 0.282
76 | 08.3.05.02-0073 (ГЭСН2020-400) |  | Сталь листовая горячекатаная марки Ст3пс толщиной 6 мм | т | 0.002
77 | 08.3.05.02-0072 (ГЭСН2020-400) |  | Сталь листовая горячекатаная марки Ст3пс толщиной 4 мм | т | 0.001
Подраздел. Площадки
78 | Е09-03-030-1 (ГЭСН20209) |  | Монтаж площадок с настилом и ограждением из листовой, рифленой, просечной и круглой стали | т | 0.094
79 | Ц38-01-004-1 (ГЭСН20209) |  | Сборка с помощью крана на автомобильном ходу: площадки для обслуживания оборудования и трубопроводов | т | 0.09
80 | 08.3.11.01-0057 (ГЭСН2020-400) |  | Швеллеры № 16 сталь марки СТ3ПС | т | 0.057
81 | 08.3.08.02-0072 (ГЭСН2020-400) |  | Сталь угловая равнополочная, марка стали Ст3пс, размером 75х75 мм | т | 0.013
82 | 08.3.05.02-0093 (ГЭСН2020-400) |  | Сталь листовая горячекатаная 10 мм, марки Ст3ПС | т | 0.01
83 | 08.3.05.02-0073 (ГЭСН2020-400) |  | Сталь листовая горячекатаная марки Ст3пс толщиной 8 мм | т | 0.009
84 | 08.3.05.02-0073 (ГЭСН2020-400) |  | Сталь листовая горячекатаная марки Ст3пс толщиной 6 мм | т | 0.002
85 | 08.3.05.02-0072 (ГЭСН2020-400) |  | Сталь листовая горячекатаная марки Ст3пс толщиной 4 мм | т | 0.002
Подраздел. Стойки
86 | Е09-03-012-12 (ГЭСН20209) |  | Монтаж опорных стоек для пролетов: до 24 м | т | 0.251
87 | Ц38-01-003-1 (ГЭСН20209) |  | Решетчатые конструкции (стойки, опоры, фермы и пр.), сборка с помощью: крана на автомобильном ходу | т | 0.241
88 | 08.3.11.01-0060 (ГЭСН2020-400) |  | Швеллеры № 20 сталь марки СТ3ПС | т | 0.149
89 | 08.3.05.02-0094 (ГЭСН2020-400) |  | Сталь листовая горячекатаная 20 мм, марки СТЗПС | т | 0.04
90 | 08.3.05.02-0093 (ГЭСН2020-400) |  | Сталь листовая горячекатаная 10 мм, марки Ст3ПС | т | 0.03
91 | 08.3.05.02-0073 (ГЭСН2020-400) |  | Сталь листовая горячекатаная марки Ст3пс толщиной 8 мм | т | 0.029
Раздел. Окраска
92 | Е13-06-002-1 (ГЭСН20209) |  | Очистка кварцевым песком: сплошных наружных поверхностей | м2 | 1106.66
93 | 02.3.01.07-01 (ГЭСН2020) |  | Песок кварцевый | кг | 35413
94 | Е13-06-004-1 (ГЭСН20209) |  | Обеспыливание поверхности | м2 | 1106.66
95 | Е13-07-001-1 (ГЭСН20209) |  | Обезжиривание поверхностей аппаратов и трубопроводов диаметром до 500 мм: бензином | 100м2 | 11.0666
96 | Е13-03-002-2 (ГЭСН20209) |  | Огрунтовка металлических поверхностей за один раз | 100м2 | 11.0666
97 | МР-19 |  | Армокот 01 | кг | 568
98 | Е13-03-004-17 (ГЭСН20209) |  | Окраска металлических огрунтованных поверхностей | 100м2 | 11.0666
99 | МР-20 |  | Армокот F100 | кг | 645
Раздел. Прочие работы
100 | Е09-03-030-1 (ГЭСН20209) |  | Демонтаж площадок с настилом и ограждением из листовой, рифленой, просечной и круглой стали Демонтаж Коз=0.7; Кэм=0.7; Кзм=0.7; Кмр=0 | т | 0.052
101 | Е09-03-039-1 (ГЭСН20209) |  | Демонтаж опорных конструкций: для крепления трубопроводов внутри зданий и сооружений массой до 0,1 т Демонтаж Коз=0.7; Кэм=0.7; Кзм=0.7; Кмр=0 | т | 0.036
102 | 2-11.40 (ГЭСН2020-400) |  | Погрузка металлолома | т | 0.088
103 | ТСЦП2.8-005-1 (ГЭСН2020-400) |  | Перевозка грузов автомобилями-самосвалами (работающими вне карьера), расстояние перевозки 5 км, класс грузов 1 | т | 0.088
104 | Е46-08-012-3 (ГЭСН20209) |  | Установка анкеров в отверстия глубиной 100 мм с применением составов на цементно-эпоксидной основе, диаметр анкера: 12 мм | 100шт | 0.46
105 | Е46-08-012-8 (ГЭСН20209) |  | На каждые 10 мм изменения глубины отверстия добавлять (уменьшать) к норме: 46-08-012-03 Количество слоев 10 | 100шт | 0.46
106 | МР-0000198 (GESN) |  | Резьбовая шпилька AM 8.8 M12x3000 оцинк арт. 2008567 | шт | 4
107 | МР-0000364 (GESN) |  | Гайка шестигранная M12 Zn DIN 934 8 арт. 2184554 | шт | 92
108 | МР-0000252 (GESN) |  | Шайба 12 13x24x2,5 Zn ISO7089 200HV арт. 2184512 | шт | 46
109 | МР-0000022 (GESN) |  | Клеевой анкер HIT-HY 270 330/2/EE арт 2095982 | шт | 1
110 | МР-0000365 (GESN) |  | Клеевой анкер HIT-HY 270 500/2/EE арт. 2095983 | шт | 1
111 | Е46-08-012-3 (ГЭСН20209) |  | Установка анкеров в отверстия глубиной 100 мм с применением составов на цементно-эпоксидной основе, диаметр анкера: 12 мм | 100шт | 0.08
112 | МР-0000366 (GESN) |  | Резьбовая шпилька AM12x2000 4.8 оцинк арт. 216420 | шт | 1
113 | МР-0000364 (GESN) |  | Гайка шестигранная M12 Zn DIN 934 8 арт. 2184554 | шт | 16
114 | МР-0000252 (GESN) |  | Шайба 12 13x24x2,5 Zn ISO7089 200HV арт. 2184512 | шт | 8
115 | МР-0000012 (GESN) |  | Химический анкер HIT-HY 200-F арт 2045030 | шт | 1
116 | Е09-05-006-1 (ГЭСН20209) |  | Нарезать шпильки | м реза | 0.648
ЕИ В ИМЕНИ=НЕТ
В Т.Ч. СТР МНР ОБ=Выводить
КОЭФФИЦИЕНТЫ ЗАКАЗЧИКА=Выводить
ЛОГОТИП=Не выводить
ЛОГОТИП_ФАЙЛ=
КОЛОНТИТУЛЫ=НЕТ