## Документ
Программный комплекс "СМЕТА-БАГИРА", версия 6.0, выпуск 1, сборка 195
Стройка: |  | ПАО "Славнефть - ЯНОС" Каталитическое производство Установка 1А-1М Тит.17/1
Объект: |  | Изменение конфигурации двух трубопроводов и перенос кабельных трасс на установке 1А-1М каталитического производства
Ведомость работ № 25:00455
Пусконаладочные работы - ПНР (ЭОК)
Основание: |  | 0821-(3-3466)-17/1-ЭОК.ВПНР л.1
N п.п. | Шифр, номера нормат, коды ресурсов |  | Наименование работ и затрат, характеристика оборудования и его масса, расход ресурсов на единицу измерения | Един. измерения | Количество
1 | 2 |  | 3 | 4 | 5
1 | П01-11-028-1 (ГЭСН20209) |  | Измерение сопротивления изоляции (на линию) мегаомметром кабельных и других линий напряжением до 1 кВ, предназначенных для передачи электроэнергии к распределительным устройствам, щитам, шкафам, коммутационным аппаратам и электропотребителям 1.1.95.2 Четырехпроводная линия. Kоз=1.3 | шт | 2
2 | П01-11-011-1 (ГЭСН20209) |  | Проверка наличия цепи между заземлителями и заземленными элементами | 100измер | 0.3
3 | П01-03-002-4 (ГЭСН20209) |  | Выключатель трехполюсный напряжением до 1 кВ с: электромагнитным, тепловым или комбинированным расцепителем, номинальный ток до 50 А 1.1.29.1 Проверка двухполюсного автоматического выключателя. Kоз=0.8 | шт | 1
ЕИ В ИМЕНИ=НЕТ
В Т.Ч. СТР МНР ОБ=Выводить
КОЭФФИЦИЕНТЫ ЗАКАЗЧИКА=Выводить
ЛОГОТИП=Не выводить
ЛОГОТИП_ФАЙЛ=
КОЛОНТИТУЛЫ=НЕТ