## Документ
Программный комплекс "СМЕТА-БАГИРА", версия 6.0, выпуск 1, сборка 195
Стройка: |  | ПАО "Славнефть - ЯНОС" Каталитическое производство Установка 1А-1М Тит.17/1
Объект: |  | Изменение конфигурации двух трубопроводов и перенос кабельных трасс на установке 1А-1М каталитического производства
Ведомость работ № 25:00481
Заземление - ЭЗ
Основание: |  | 0821-(3-3466)-17/1-ЭЗ л.1-2, ОД л.1-4, СО л.1
N п.п. | Шифр, номера нормат, коды ресурсов |  | Наименование работ и затрат, характеристика оборудования и его масса, расход ресурсов на единицу измерения | Един. измерения | Количество
1 | 2 |  | 3 | 4 | 5
Раздел. Электромонтажные изделия
1 | Ц08-02-472-2 (ГЭСН20209) |  | Заземлитель горизонтальный из стали: полосовой сечением 160 мм2 | 100м | 0.14
2 | МР-0000418 (ГЭСН20203) |  | Полоса горячекатанная оцинкованная 40х4 мм | м | 14
3 | Ц08-02-471-4 (ГЭСН20209) |  | Заземлитель вертикальный из круглой стали | 10шт | 0.4
4 | МР-0000424 (ГЭСН20203) |  | Сталь горячекатанная круглая, оцинкованная, 18 мм, L=5 м | м | 20
5 | Ц08-02-472-7 (ГЭСН20209) |  | Проводник заземляющий открыто по строительным основаниям: из полосовой стали сечением 160 мм2 | 100м | 0.06
6 | МР-0000418 (ГЭСН20203) |  | Полоса горячекатанная оцинкованная 40х4 мм | м | 6
7 | Ц08-02-472-6 (ГЭСН20209) |  | Проводник заземляющий открыто по строительным основаниям: из полосовой стали сечением 100 мм2 | 100м | 0.13
8 | Ц08-02-472-6 (ГЭСН20209) |  | Проводник заземляющий открыто по строительным основаниям: из полосовой стали сечением 100 мм2 1.8.3.1 Работы на высоте от 2 до 8 м. Kоз=1.05 | 100м | 0.05
9 | МР-24 (ГЭСН20203) |  | Сталь полосовая горячекатанная 25х4 мм ГОСТ 103-2006 | м | 18
10 | МР-223 (ГЭСН20203) |  | Держатель шин заземления К 188 У2 | шт | 15
11 | МР-26 (ГЭСН20203) |  | Эмаль ПФ-115, чёрная | кг | 0.5
12 | МР-23 (ГЭСН20203) |  | Краска цинкосодержащая, содержание цинка не менее 96% | кг | 0.2
13 | МР-0001629 (ГЭСН20203) |  | Армокот F100 RAL6029 | кг | 0.25
14 | МР-41 (ГЭСН20203) |  | Армокот 01 | кг | 0.25
Раздел. Строительные работы
15 | Е01-02-057-2 (ГЭСН143) |  | Разработка грунта вручную в траншеях глубиной до 2 м без креплений с откосами, группа грунтов 2 | 100м3 | 0.049
16 | Е01-02-061-1 (ГЭСН143) |  | Засыпка вручную траншей, пазух котлованов и ям, группа грунтов 1 | 100м3 | 0.049
Информация о настройках расчета и печати сметы
(Данный текст скрыт и на печать не выводится)
* Метод счета - Ресурсный
* Зарплата машинистов в составе машин - Да
* Разбивка трудозатрат машинистов по профессиям - Нет
* Архивный номер - 25:00481
* Глава-ОС-ЛС - 1-01-01
* Машинный номер - 01:00027
* Глава - 1
* Наименование сметы - Заземление - ЭЗ
* Строительный объем -
* Измеритель строительного объема -
* Стоимость СТР без НДС - 7203.86
* Стоимость МНР без НДС - 17119.07
* Стоимость ОБ без НДС - 0
* Стоимость ПРОЧ без НДС - 0
* Стоимость ОЗ без НДС - 5534.09
* Стоимость ЗМ без НДС - 65.87
* Стоимость ЭМч без НДС - 713.35
* Стоимость МР без НДС - 10319.39
* Стоимость ОБ без НДС - 0
* Стоимость ПРВОЗ без НДС - 0
* Стоимость НР без НДС - 5180.30
* Стоимость СП без НДС - 2509.94
* Всего затрат заказчика без НДС - 0
* Стоимость строительных работ - 7203.86
* Стоимость монтажных работ - 17119.07
* Стоимость оборудования - 0
* Стоимость прочих работ - 0
* Основная зарплата - 5534.09
* Зарплата машинистов - 65.87
* Стоимость ЭМ чистая - 713.35
* Стоимость материалов - 10319.39
* Стоимость оборудования - 0
* Стоимость перевозки - 0
* Накладные расходы - 5180.30
* Сметная прибыль - 2509.94
* Всего затрат заказчика - 0
* Основные трудозатраты - 24.04
* Трудозатраты машинистов - 0.29
* Затраты машин - 2.20
* ID печати - 6EV0VDFHE
* Настройки печати -
МЕТОД СЧЕТА=Авто
КОЭФФИЦИЕНТЫ=Выводить
ИТОГИ ПО РАЗДЕЛАМ=Нет
КОНЦОВКА ПО ВР=Нет
РАЗБИВАТЬ СМЕТУ=Нет
СОГЛАСОВАНО=Не выводить
УТВЕРЖДАЮ=Не выводить
СТРОЙКА=Выводить
ОБЪЕКТ=Выводить
ПОДПИСИ=В одну колонку
РЕСУРСЫ=Не выводить
ЭМ=Авто
ГРАФЫ РЕС. ЦЕН=Текущая
ИТОГИ ПО РЕСУРСАМ=Подробно
%НР,СП=Не печатать
БАЗА РАСЦЕНКИ=Выводить
СОСТАВ РАБОТ=Не выводить
ЧИСЛА ТИТУЛ=1000,3
ЧИСЛА НА ЕД=1,2
ЧИСЛА ВСЕГО=1,2
ЧИСЛА КОНЦОВКА=1,0
ТЫСЯЧИ=Пробел
НОЛЬ=нуль
РЕС. КОЛИЧЕСТВО%= 0.01
ОРИЕНТАЦИЯ=Книжная
ПОЛЯ= 3; 2; 1; 1
СТРАНИЦА №1=1
НОМЕР СТРАНИЦЫ=Арх.номер-Номер
ШАПКА=Полная+Цифровая
ШИРИНА СТРАНИЦЫ= 21.00
ВЫСОТА СТРАНИЦЫ= 29.70
КОЛОНКИ РАСЦЕНКИ=0.653см;1.464см;30%;1.005см;1.182см;10%;10%;10%;10%;10%;10%;10%
КОЛОНКИ РАСЦЕНКИ 14=0.653см;1.464см;28%;1.005см;1.182см;8%;8%;8%;8%;8%;8%;8%;8%;8%
КОЛОНКИ РЕСУРСОВ 8=0.653см;1.464см;40%;10%;10%;10%;15%;15%
КОЛОНКИ РЕСУРСОВ 10=0.653см;1.464см;40%;1.182см;9%;9%;9%;9%;12%;12%
КОЛОНКИ РЕСУРСОВ 11=0.653см;1.464см;40%;1.182см;8%;8%;8%;8%;11%;11%;6%
КОЛОНКИ МЗ 8=0.653см;1.464см;50%;10%;10%;15%;15%
КОЛОНКИ МЗ 10=0.653см;1.464см;49%;1.182см;9%;9%;9%;12%;12%
КОЛОНКИ МЗ 11=0.653см;1.464см;48%;1.182см;8%;8%;8%;11%;11%;6%
КОЛОНКИ КОЛОНТИТУЛ=30%;40%;30%
КОЛОНКИ ТИТУЛ=2см;2см;4.5см;100%;4.5см;2см;0.6см;1.4см
КОЛОНКИ ТИТУЛ2=30%;6.2см;40%;6.2см;30%
КОЛОНКИ ПОДПИСИ 2=3.2см;1.7см;0.3см;3.2см;0.3см;100%;3.2см;1.7см;0.3см;3.2см;0.3см
КОЛОНКИ ПОДПИСИ 1=50%;3.5см;3.5см;0.3см;4.3см;0.3см;5.6см
ПРОФЕССИИ=Авто
ПОСТРОЧНЫЙ РАСЧЕТ=
ВАРИАНТЫ ПОСТРОЧНОГО РАСЧЕТА=ЗАГР,ИНД,ОУ,НР СП,,ОУ НР СП,ИНД НР СП,ИНД ОУ НР СП,ИНД, ЧУДО,ИНД,ЧУДО,ИНД НР СП,НЛО
КОММЕНТАРИИ В КОНЦОВКЕ=Кратко
ЗАТРАТЫ ЗАКАЗЧИКА=Кроме того
СПЕЦИАЛИЗАЦИЯ=-КРС
ПОДРЯДЧИКИ В ШИФРЕ=Не выводить
ТИТУЛ=Полный
СТРМНР=НЕТ
ВАРИАНТЫ ВКЛЮЧЕНИЯ В РАСЦЕНКУ=Нет,ИНД,ОУ,^НР,ПРВОЗ2МР,ЧУДО,,СП
ВКЛЮЧЕНИЕ В РАСЦЕНКУ=Нет
ПЕЧАТЬ ПО ПРОЦЕНТОВКАМ=
ИТОГ РАЗДЕЛА ДО=
КОЭФФИЦИЕНТЫ В РАСЦЕНКАХ=Не выводить
КОЭФФИЦИЕНТЫ В РАСЦЕНКАХ=Выводить
КОНЦОВКА РАЗДЕЛОВ ПО ВР=Нет
ЧИСЛА НДС=1,3
СПИСОК НДС=НДС
ГРАФА МР=НЕ ВЫВОДИТЬ
КОЛОНКИ РАСЦЕНКИ14=0.653см;1.464см;28%;1.005см;1.182см;8%;8%;8%;8%;8%;8%;8%;8%;8%
У.СТ-ТЬ=ДА
КОММЕНТАРИЙ О ВКЛЮЧЕНЫХ КОЭФФИЦИЕНТАХ=ДА
ГРАФА ОБ=НЕ ВЫВОДИТЬ
ДРОБЬЮ=ДА
ОБОСНОВАНИЕ ЦЕНЫ РЕСУРСА=Выводить
УТВЕРЖДАЮ В СУММЕ=Выводить
С НДС=Нет
КОНЦОВКИ=
КОЛОНКИ РАСЦЕНКИ 15=0.653см;1.464см;23%;1.8см;7%;7%;7%;7%;7%;7%;7%;7%;7%;7%;7%
КОЛОНКИ РАСЦЕНКИ БЕЗ ДРОБИ=0.653см;1.464см;30%;1.005см;1.182см;12%;12%;6%;6%;12%;11%;11%
КОЛОНКИ РАСЦЕНКИ 14 БЕЗ ДРОБИ=0.653см;1.464см;28%;1.005см;1.182см;10%;10%;6%;6%;5%;10%;5%;10%;10%
КОЛОНКИ РАСЦЕНКИ 15 БЕЗ ДРОБИ=0.653см;1.464см;23%;1.8см;9%;10%;5%;5%;5%;5%;10%;5%;5%;9%;9%
ЕИ В ИМЕНИ=НЕТ
В Т.Ч. СТР МНР ОБ=Выводить
КОЭФФИЦИЕНТЫ ЗАКАЗЧИКА=Выводить
ЛОГОТИП=Не выводить
ЛОГОТИП_ФАЙЛ=
КОЛОНТИТУЛЫ=НЕТ