## Документ
Программный комплекс "СМЕТА-БАГИРА", версия 6.0, выпуск 1, сборка 195
Стройка: |  | ПАО "Славнефть - ЯНОС" Каталитическое производство Установка 1А-1М Тит.17/1
Объект: |  | Изменение конфигурации двух трубопроводов и перенос кабельных трасс на установке 1А-1М каталитического производства
ЛОКАЛЬНАЯ СМЕТА № 25:00456
Часть КИПиА - АТХ
Основание: |  | 0821-(3-3466)-17/1-АТХ ОД л.1-4, СО л.1-4, КЖ л.1-7
N п.п. | Шифр, номера нормат, коды ресурсов |  | Наименование работ и затрат, характеристика оборудования и его масса, расход ресурсов на единицу измерения | Един. измерения | Количество
1 | 2 |  | 3 | 4 | 5
Раздел. Трубы
1 | Ц08-02-407-1 (ГЭСН20209) |  | Труба стальная по установленным конструкциям, по стенам с креплением скобами, диаметр до 25 мм | 100м | 0.15
2 | Ц08-02-407-1 (ГЭСН20209) |  | Труба стальная по установленным конструкциям, по стенам с креплением скобами, диаметр до 25 мм | 100м | 0.1
3 | МР-141 (ГЭСН20203) |  | Труба стальная водогазопроводная обык. с цинковым покрытием 25х3,2 | м | 25
4 | МР-0000360 (ГЭСН20203) |  | Коробка соединительная взрывозащищённая под трубную проводку протяжная СКВЕ-П3, для трубы DN 25 | шт | 3
5 | МР-0001489 (ГЭСН20203) |  | Коробка соединительная взрывозащищённая под трубную проводку протяжная СКВЕ-ПД3, для трубы DN 25 | шт | 8
6 | МР-148 (ГЭСН20203) |  | Адаптеры цанговые для ввода трубы в коробку АТК-25 | шт | 2
7 | МР-82 (ГЭСН20203) |  | Стяжки крепежные из нержавеющей стали AISI 316 с полимерным покрытием 4,6х150 | шт | 321
8 | МР-83 (ГЭСН20203) |  | Стяжки крепежные из нержавеющей стали AISI 316 с полимерным покрытием 4,6х300 | шт | 50
9 | МР-84 (ГЭСН20203) |  | Стяжка нейлоновая белая 3,6х150 мм | шт | 42
10 | МР-0000356 (ГЭСН20203) |  | Бирка маркировочная кабельная У136 | шт | 363
11 | МР-0000336 (ГЭСН20203) |  | Бирка самоклеящаяся из полиэстера, 50х150 мм, на жёлтом фоне | шт | 100
12 | МР-0001449 (ГЭСН20203) |  | Бирка самоклеящаяся из полиэстера, 50х150 мм, с обозначением потенциала "=24В" на красном фоне | шт | 100
13 | МР-0001450 (ГЭСН20203) |  | Бирка самоклеящаяся из полиэстера, 50х150 мм, с обозначением потенциала "Exi" на голубом фоне | шт | 100
14 | МР-86 (ГЭСН20203) |  | Держатель маркировки проводника PATG 2/18 | шт | 474
15 | МР-105 (ГЭСН20203) |  | Вставная табличка для маркировки жил кабеля 18х4 мм | шт | 474
16 | МР-0000333 (ГЭСН20203) |  | Кабельный наконечник с изоляционной втулкой, цветовая маркировкка согласно DIN 46228-4, для кабеля сечением 1 мм2, длина медной части 8 мм, АI1-8RD | шт | 148
17 | МР-0000334 (ГЭСН20203) |  | Кабельный наконечник с изоляционной втулкой, цветовая маркировкка согласно DIN 46228-4, для кабеля сечением 1.5 мм2, длина медной части 8 мм, АI1.5-8ВК | шт | 342
18 | МР-283 (ГЭСН20203) |  | Кабельный наконечник с изоляционной втулкой, цветовая маркировка согласно DIN6228-4 для кабеля сечением 2,5 мм2, длина медной части 8 мм, AI 2.5-8BU | шт | 4
19 | Ц08-02-407-2 (ГЭСН20209) |  | Труба стальная по установленным конструкциям, по стенам с креплением скобами, диаметр: до 40 мм | 100м | 0.15
20 | Ц08-02-407-2 (ГЭСН20209) |  | Труба стальная по установленным конструкциям, по стенам с креплением скобами, диаметр: до 40 мм 1.8.3.2 Работы на высоте от 8 до 15 м. Kоз=1.1 | 100м | 0.12
21 | МР-0001628 (ГЭСН20203) |  | Труба водогазопроводная с полностью сплющенным гратом, обыкновенная, оцинкованная, немерной длины, без резьбы, сечением 40х3,5 мм ГОСТ3262-75 | м | 27
22 | МР-0001185 (ГЭСН20203) |  | Коробка соединительная взрывозащищённая под трубную проводку протяжная СКВЕ-П5, для трубы DN 40 | шт | 2
23 | МР-0001715 (ГЭСН20203) |  | Коробка соединительная взрывозащищённая под трубную проводку протяжная СКВЕ-ПД5, для трубы DN 40 | шт | 8
24 | МР-0001055 (ГЭСН20203) |  | Адаптер цанговый труба-коробка АТК-38 | шт | 5
25 | МР-0000366 (ГЭСН20203) |  | Втулка В22УХЛ2 | шт | 30
26 | Ц08-02-411-1 (ГЭСН20209) |  | Рукав металлический наружным диаметром: до 48 мм | 100м | 0.38
27 | МР-88 (ГЭСН20203) |  | Рукав металлополимерный МПГнг20 | м | 24
28 | МР-147 (ГЭСН20203) |  | Рукав металлополимерный гибкий МПГнг25 | м | 4
29 | МР-0001183 (ГЭСН20203) |  | Рукав металлополимерный гибкий МПГнг 38 | м | 10
30 | МР-207 (ГЭСН20203) |  | Резьбовой крепежный элемент РКн-20 | шт | 8
31 | МР-149 (ГЭСН20203) |  | Резьбовой крепежный элемент РКв-25 | шт | 2
32 | МР-0001184 (ГЭСН20203) |  | Резьбовой крепежный элемент для металлорукава РКв-38 | шт | 5
33 | Ц08-02-472-7 (ГЭСН20209) |  | Проводник заземляющий открыто по строительным основаниям: из полосовой стали сечением 160 мм2 | 100м | 0.31746
34 | МР-106 (ГЭСН20203) |  | Сталь полосовая горячекатанная 40*4 | т | 0.04
Раздел. Монтажные узлы и изделия
35 | Ц08-02-396-1 (ГЭСН20209) |  | Короб металлический на конструкциях, кронштейнах, по фермам и колоннам, длина: 2 м | 100м | 0.6437
36 | Ц08-02-396-1 (ГЭСН20209) |  | Короб металлический на конструкциях, кронштейнах, по фермам и колоннам, длина: 2 м 1.8.3.1 Работы на высоте от 2 до 8 м. Kоз=1.05 | 100м | 0.90344
37 | МР-0001052 (ГЭСН20203) |  | Короб стальной оцинкованный, горячего оцинкования, секция прямая СП 100х100, длина 2000 мм | шт | 24
38 | МР-0001457 (ГЭСН20203) |  | Короб стальной оцинкованный, горячего оцинкования, секция прямая СП 150х150, длина 2000 мм | шт | 40
39 | МР-0001079 (ГЭСН20203) |  | Секция угловая СУ 100х100 | шт | 1
40 | МР-0001080 (ГЭСН20203) |  | Секция угловая СУ-90В 100х100 | шт | 10
41 | МР-0001081 (ГЭСН20203) |  | Секция угловая СУ-90Н 100х100 | шт | 6
42 | МР-213 (ГЭСН20203) |  | Секция угловая СУ -90В 150х150 | шт | 6
43 | МР-214 (ГЭСН20203) |  | Секция угловая СУ -90Н 150х150 | шт | 6
44 | МР-0001459 (ГЭСН20203) |  | Секция тройниковая, горячего цинкования, СТ 150х150 | шт | 2
45 | МР-0001462 (ГЭСН20203) |  | Секция прямая двухканальная, горячего оцинкования, СП 100х100, длина 2000 мм | шт | 3
46 | МР-0001054 (ГЭСН20203) |  | Заглушка торцевая ЗТ 100х100 | шт | 1
47 | МР-215 (ГЭСН20203) |  | Заглушка торцевая ЗТ 150х150 | шт | 4
48 | Ц38-01-006-2 (ГЭСН20209) |  | Сборка с помощью крана на автомобильном ходу стремянки, связи, кронштейны, тормозные конструкции и пр. | т | 0.0377
49 | МР-89 (ГЭСН20203) |  | Сталь угловая равнополочная 50*50*3 | т | 0.0377
50 | Ц08-02-152-4 (ГЭСН20209) |  | Стойка сборных кабельных конструкций (без полок), масса до 1,6 кг | 100шт | 0.12
51 | МР-0000415 (ГЭСН20203) |  | Стойка кабельная оцинкованная, L=600 мм, К1151цУТ2,5 | шт | 12
52 | МР-0000855 (ГЭСН20203) |  | Скоба К1157цУТ1,5 | шт | 24
53 | Ц08-02-152-8 (ГЭСН20209) |  | Полка кабельная, устанавливаемая на стойках, масса до 0,7 кг | 100шт | 0.24
54 | МР-0001491 (ГЭСН20203) |  | Полка кабельная оцинкованная, L=367 мм, К1162 | шт | 24
Подраздел. Защитное заземление и уравнивание потенциалов соединительных коробок трубной проводки - 21 шт ПКО-ТЧ-РЕ-2
55 | Ц08-02-472-10 (ГЭСН20209) |  | Проводник заземляющий из медного изолированного провода сечением 25 мм2 открыто по строительным основаниям | 100м | 0.2
56 | Ц08-02-472-10 (ГЭСН20209) |  | Проводник заземляющий из медного изолированного провода сечением 25 мм2 открыто по строительным основаниям 1.8.3.1 Работы на высоте от 2 до 8 м. Kоз=1.05 | 100м | 0.64
57 | МР-32 (ГЭСН20203) |  | Провод ПуГВнг(А) - LS желто-зеленый 1х6 мм2 | м | 84
58 | МР-108 (ГЭСН20203) |  | Наконечник кабельный медный, закрепленный опрессовкой 6-6-4-М-УХЛ3 | шт | 84
59 | МР-107 (ГЭСН20203) |  | Флажок Ф 25 | шт | 63
60 | МР-0000686 (ГЭСН20203) |  | Цинковая краска-спрей | мл | 315
Подраздел. Защитное заземление трубной проводки - 7 шт ПКО-ТЧ-РЕ-3
61 | Ц08-02-472-10 (ГЭСН20209) |  | Проводник заземляющий из медного изолированного провода сечением 25 мм2 открыто по строительным основаниям 1.8.3.1 Работы на высоте от 2 до 8 м. Kоз=1.05 | 100м | 0.28
62 | МР-32 (ГЭСН20203) |  | Провод ПуГВнг(А) - LS желто-зеленый 1х6 мм2 | м | 28
63 | МР-108 (ГЭСН20203) |  | Наконечник кабельный медный, закрепленный опрессовкой 6-6-4-М-УХЛ3 | шт | 28
64 | МР-107 (ГЭСН20203) |  | Флажок Ф 25 | шт | 28
65 | МР-0000686 (ГЭСН20203) |  | Цинковая краска-спрей | мл | 140
Подраздел. Защитное заземление и уравнивание потенциалов металлорукава - 15 шт ПКО-ТЧ-РЕ-4
66 | Ц08-02-472-10 (ГЭСН20209) |  | Проводник заземляющий из медного изолированного провода сечением 25 мм2 открыто по строительным основаниям | 100м | 0.9
67 | МР-32 (ГЭСН20203) |  | Провод ПуГВнг(А) - LS желто-зеленый 1х6 мм2 | м | 90
68 | МР-108 (ГЭСН20203) |  | Наконечник кабельный медный, закрепленный опрессовкой 6-6-4-М-УХЛ3 | шт | 60
69 | МР-107 (ГЭСН20203) |  | Флажок Ф 25 | шт | 30
70 | МР-112 (ГЭСН20203) |  | Хомут для заземления | шт | 30
71 | МР-0000686 (ГЭСН20203) |  | Цинковая краска-спрей | мл | 150
Подраздел. Защитное заземление и уравнивание потенциалов короба - 8 шт ПКО-ТЧ-РЕ-5
72 | Ц08-02-472-10 (ГЭСН20209) |  | Проводник заземляющий из медного изолированного провода сечением 25 мм2 открыто по строительным основаниям | 100м | 0.24
73 | Ц08-02-472-10 (ГЭСН20209) |  | Проводник заземляющий из медного изолированного провода сечением 25 мм2 открыто по строительным основаниям 1.8.3.1 Работы на высоте от 2 до 8 м. Kоз=1.05 | 100м | 0.08
74 | МР-32 (ГЭСН20203) |  | Провод ПуГВнг(А) - LS желто-зеленый 1х6 мм2 | м | 32
75 | МР-108 (ГЭСН20203) |  | Наконечник кабельный медный, закрепленный опрессовкой 6-6-4-М-УХЛ3 | шт | 32
76 | МР-107 (ГЭСН20203) |  | Флажок Ф 25 | шт | 16
77 | МР-0000686 (ГЭСН20203) |  | Цинковая краска-спрей | мл | 80
Подраздел. Защитное заземление и уравнивание потенциалов перфорированного швеллера - 25 шт ПКО-ТЧ-РЕ-6
78 | Ц08-02-472-10 (ГЭСН20209) |  | Проводник заземляющий из медного изолированного провода сечением 25 мм2 открыто по строительным основаниям | 100м | 1
79 | МР-32 (ГЭСН20203) |  | Провод ПуГВнг(А) - LS желто-зеленый 1х6 мм2 | м | 100
80 | МР-108 (ГЭСН20203) |  | Наконечник кабельный медный, закрепленный опрессовкой 6-6-4-М-УХЛ3 | шт | 100
81 | МР-107 (ГЭСН20203) |  | Флажок Ф 25 | шт | 50
82 | МР-0000686 (ГЭСН20203) |  | Цинковая краска-спрей | мл | 250
Подраздел. Сборка рамы для монтажа коробки соединительной в кожухе на металлическом ограждении - 1 шт ПКО-ТЧ-КС-1
83 | Ц08-01-087-3 (ГЭСН20209) |  | Металлические конструкции | т | 0.0046
84 | Ц38-01-006-2 (ГЭСН20209) |  | Сборка с помощью крана на автомобильном ходу: стремянки, связи, кронштейны, тормозные конструкции и пр. | т | 0.0046
85 | МР-89 (ГЭСН20203) |  | Сталь угловая равнополочная 50*50*3 | т | 0.0049
86 | Ц08-03-545-17 (ГЭСН20209) |  | Кожух металлический для защиты вводов и электрооборудования | кг | 10.36
87 | Ц38-01-006-1 (ГЭСН20209) |  | Сборка с помощью крана на автомобильном ходу: листовые конструкции массой до 0,5 т (бачки, течки, воронки, желоба, лотки и пр.) | т | 0.0104
88 | МР-90 (ГЭСН20203) |  | Сталь листовая горячекатаная Б 1,5 | т | 0.011
89 | МР-102 (ГЭСН20203) |  | Маркировочная пластина из нержавеющей стали 43,9х88,9 мм (ММР350W17-Q) | шт | 1
90 | МР-103 (ГЭСН20203) |  | Заклепка "Слепая" с закрытым концом, 4х8-AIA/St | шт | 2
91 | Ц08-02-397-1 (ГЭСН20209) |  | Профиль перфорированный монтажный длиной 2 м | 100м | 0.02
92 | МР-151 (ГЭСН20203) |  | Профиль перфорированный Z-образный К-239 S=3 мм | м | 2
Подраздел. Сборка несущих опорных констукций для монтажа трассы из перфорированного швеллера на металлоконструкциях - 3 шт ПКО-ТЧ-ШП-1
93 | Ц08-02-152-1 (ГЭСН20209) |  | Полка-кронштейн из угловой стали | т | 0.007
94 | Ц38-01-006-2 (ГЭСН20209) |  | Сборка с помощью крана на автомобильном ходу: стремянки, связи, кронштейны, тормозные конструкции и пр. | т | 0.007
95 | МР-89 (ГЭСН20203) |  | Сталь угловая равнополочная 50*50*3 | т | 0.0074
96 | Ц08-02-397-1 (ГЭСН20209) |  | Профиль перфорированный монтажный длиной 2 м | 100м | 0.069
97 | МР-194 (ГЭСН20203) |  | Швеллер перфорированный S=2,5 мм, ШП 60х35, оцинкован | м | 6
98 | МР-189 (ГЭСН20203) |  | Полоса перфорированная ПП 40 У1, S=2,5 мм, оцинков. | м | 0.9
99 | МР-83 (ГЭСН20203) |  | Стяжки крепежные из нержавеющей стали AISI 316 с полимерным покрытием 4,6х300 | шт | 3
Раздел. Антикоррозионная защита
100 | Е13-06-002-1 (ГЭСН20209) |  | Очистка кварцевым песком: сплошных наружных поверхностей | м2 | 4.1128
101 | 02.3.01.07 (ГЭСН20209) |  | Песок кварцевый | кг | 131.6096
102 | Е13-06-004-1 (ГЭСН20209) |  | Обеспыливание поверхности | м2 | 4.1128
103 | Е13-07-001-1 (ГЭСН20209) |  | Обезжиривание поверхностей | 100м2 | 0.041128
104 | Е13-03-002-11 (ГЭСН20209) |  | Огрунтовка металлических поверхностей за один раз | 100м2 | 0.041128
105 | МР-41 (ГЭСН20203) |  | Армокот 01 | кг | 2.1099
106 | Е13-03-004-12 (ГЭСН20209) |  | Окраска металлических огрунтованных поверхностей | 100м2 | 0.041128
107 | МР-42 (ГЭСН20203) |  | Армокот F100 | кг | 2.3978
Раздел. Демонтажные и монтажные работы
108 | Ц08-02-396-1 (ГЭСН20209) |  | Демонтаж коробов Демонтаж К=0,5 ОЗ=0*0.5=0 ЗМ=0*0.5=0 ЭМ=0*0.5=0 МР=0*0=0 | 100м | 4
109 | Ц08-03-545-1 (ГЭСН20209) |  | Демонтаж соединительной коробки Демонтаж К=0,6 ОЗ=0*0.6=0 ЗМ=0*0.6=0 ЭМ=0*0.6=0 МР=0*0=0 | шт | 1
110 | Ц08-03-545-1 (ГЭСН20209) |  | Монтаж соединительной коробки | шт | 1
111 | Ц08-02-148-1 (ГЭСН20209) |  | Демонтаж кабеля Демонтаж К=0,6 ОЗ=0*0.6=0 ЗМ=0*0.6=0 ЭМ=0*0.6=0 МР=0*0=0 | 100м | 10
112 | Ц08-02-148-1 (ГЭСН20209) |  | Монтаж кабеля | 100м | 10
113 | Ц11-08-001-1 (ГЭСН20209) |  | Отключение концов жил электрических проводок под винт: с оконцеванием наконечником Демонтаж К=0,6 ОЗ=0*0.6=0 ЗМ=0*0.6=0 ЭМ=0*0.6=0 МР=0*0=0 | 100шт | 4.74
114 | Ц11-08-001-1 (ГЭСН20209) |  | Присоединение к приборам концов жил электрических проводок под винт: с оконцеванием наконечником | 100шт | 4.74
115 | Ц08-02-153-1 (ГЭСН20209) |  | Открытие крышек коробов Формула 510 к=0,1 ОЗ=0*0.1=0 ЗМ=0*0.1=0 ЭМ=0*0.1=0 МР=0*0=0 | 100м | 1
116 | Ц08-02-153-1 (ГЭСН20209) |  | Закрытие крышек коробов Формула 510 к=0,1 ОЗ=0*0.1=0 ЗМ=0*0.1=0 ЭМ=0*0.1=0 МР=0*0=0 | 100м | 1
117 | Ц08-01-087-3 (ГЭСН20209) |  | Демонтаж ветрозащиты - 1,5 м2 Демонтаж К=0,6 ОЗ=0*0.6=0 ЗМ=0*0.6=0 ЭМ=0*0.6=0 МР=0*0=0 | т | 0.0177
118 | Ц08-01-087-3 (ГЭСН20209) |  | Восстановление ветрозащиты - 1,5 м2 | т | 0.0177
Раздел. Погрузка, перевозка
119 | ПРВОЗ ТСЦП 2.11-40 (ГЭСН2020) |  | Погрузочные работы при автомобильных перевозках | т | 0.54
120 | ТСЦП2.8-005-1 (ГЭСН2020) |  | Перевозка грузов автомобилями-самосвалами (работающими вне карьера), расстояние перевозки 5 км, класс грузов 1 | 1 т | 0.54
ЛОГОТИП_ФАЙЛ=
КОЛОНТИТУЛЫ=НЕТ