## Документ
Программный комплекс "СМЕТА-БАГИРА", версия 6.0, выпуск 1, сборка 197
Стройка: |  | ПАО "Славнефть-ЯНОС". Каталитическое производство. Установка 1А-1М Тит.17/1
Объект: |  | Замена расходомеров вихревых 16 шт., расходомеров массовых 2 шт., газоанализаторов 2 шт.
ВЕДОМОСТЬ 20:01474
монтажная часть. ТМ1
Проект: |  |  |  | 0834-(3-3463)-17/1-ТМ1, л.1-3, СО л.1-3
N п.п. | Шифры и коды |  | Наименование работ и затрат, характеристика оборудования и его масса |  | Един. изм. | Количество
1 | 2 |  | 3 |  | 4 | 5
Раздел. Врезка на линии № 144 для расходомера FIRCA 3032
1 | Ц12-20-040-6 |  | Трубопроводы внутрицеховые нефтегазоперерабатывающих комплексов, монтируемые из труб и готовых деталей высоколегированных сталей на номинальное давление до 2,5 МПа на открытых площадках и в помещениях, диаметр трубопровода наружный: 108 мм |  | м | 0.59
2 | Ц12-20-040-22 |  | Добавлять на 1 стык, диаметр трубопровода наружный 108 мм к норме 12-20-040-06 |  | стык | 2
4 | МР |  | Труба бесшовная холодно- и теплодеформированная 108х6 ГОСТ 9941-81 сталь 12Х18Н10Т |  | м | *0,5*
5 | МР-1 |  | Заглушка фланцевая 2-100-4,0 АТК 24.200.02-90 сталь 12Х18Н10Т |  | шт. | *1*
6 | МР-6 |  | Фланец 100-40-11-1-F-IV, сталь 12Х18Н10Т, ГОСТ 33259-2015 |  | шт. | *1*
7 | МР-7 |  | Гайка М20, сталь 12Х18Н10Т ОСТ 26-2041-96 |  | шт. | *16*
8 | МР-7 |  | Шпилька 2-1-М20х110, сталь 12Х18Н10Т, ОСТ 26-2040-96 |  | шт | *8*
9 | МР-7 |  | Прокладка ПУТГ с внутренним и наружным обтюратором из материала графитового листового армированного, исп. E-F DN100 PN40, сталь 12Х18Н10Т, ТУ изготовителя |  | шт | *1*
10 | 01.7.11.07-0089 |  | Электроды для сварки высоколегированных сталей 12Х18Н10Т |  | кг | 1.5
11 | Ц12-11-005-4 |  | Врезка трубопровода номинальным давлением 2,5 МПа в действующие магистрали, диаметр наружный врезаемой трубы: 108 мм ПР519.3.9.1 Сварка металлоизделий из нержавеющий стали. Kоз=1.15, Kэм=1, Kмр=1 |  | шт | 1
12 | Ц40-01-002-11 |  | Вертикальное перемещение сверх предусмотренного в ГЭСНм: 5 м, на высоту до 10 м |  | 10т | 0.0021
13 | Ц39-02-012-4 |  | Рентгенографический контроль трубопровода через две стенки, номинальный диаметр трубопровода: свыше 50 до 100, толщина стенки свыше 5 мм до 10 мм Кол-во=2*2=4 |  | снимок | 4
14 | Ц39-01-016-12 |  | Зачистка механизированная поверхности сварного соединения и околошовной зоны трубопроводов из высоколегированных и коррозионностойких сталей до шероховатости грубее Rz 20 мкм (V5) и не грубее Rz 40 мкм (V4) без снятия выпуклости (усиления) сварного шва, номинальный диаметр трубопровода: 100, толщина стенки до 6 мм |  | стык | 2
15 | Ц39-02-004-5 |  | Капиллярный контроль трубопроводов, номинальный диаметр: 100 |  | стык | 2
16 | Ц39-02-003-1 |  | Стилоскопирование металла, содержащего легирующих элементов: до 6 |  | 100измер | 0.02
Накладка усиливающая, ДТР-552
17 | Е46-01-013-1 |  | Усиление сварных швов (наплавкой). Применительно: приварка укрепляющего кольца Кол-во=(0,112+0,322)*3,14=1.363 ПР519.3.9.1 Сварка металлоизделий из нержавеющий стали. Kоз=1.15, Kэм=1, Kмр=1 |  | м шва | 1.363
18 | Ц38-01-006-1 |  | Сборка с помощью крана на автомобильном ходу: листовые конструкции массой до 0,5 т (бачки, течки, воронки, желоба, лотки и пр.) Изготовление усиливающей накладки Кол-во=21,98/1000=0.022 Сварка металлоизделий из нержавеющей стали ОЗ=0*1.15=0 |  | т | 0.022
19 | 08.3.05.04-0044 |  | Сталь листовая нержавеющая, марка 12Х18Н10Т, толщиной 14 мм Кол-во=21,98*1,064/1000=0.0234 |  | т | 0.0234
20 | Ц39-01-016-14 |  | Зачистка механизированная поверхности сварного соединения и околошовной зоны трубопроводов из высоколегированных и коррозионностойких сталей до шероховатости грубее Rz 20 мкм (V5) и не грубее Rz 40 мкм (V4) без снятия выпуклости (усиления) сварного шва, номинальный диаметр трубопровода: 100, толщина стенки до 20 мм |  | стык | 1
21 | Ц39-02-006-11 |  | Ультразвуковая дефектоскопия трубопровода одним преобразователем сварных соединений перлитного класса с двух сторон, прозвучивание поперечное, номинальный диаметр трубопровода: свыше 100 до 200, толщина стенки от 8 до 14 мм |  | стык | 1
22 | Ц39-02-004-5 |  | Капиллярный контроль трубопроводов, номинальный диаметр: 100 |  | стык | 1
23 | Ц39-01-028-5 |  | Зачистка механизированная поверхности сварного соединения и околошовной зоны конструкций и оборудования из высоколегированных коррозионностойких сталей до шероховатости грубее Rz 20 мкм (V5) и не грубее Rz 40 мкм (V4) без снятия выпуклости (усиления) сварного шва, положение зачистки: нижнее, ширина зачистки свыше 25 до 30 мм Кол-во=0,322*3,14=1.011 |  | м | 1.011
24 | Ц39-02-008-2 |  | Ультразвуковая дефектоскопия оборудования и конструкций одним преобразователем сварных соединений перлитного класса с двух сторон, прозвучивание поперечное, положение сварного соединения: нижнее, вертикальное и горизонтальное на вертикальной плоскости, толщина металла свыше 10 мм до 20 мм Кол-во=0,322*3,14=1.011 |  | м | 1.011
25 | Ц39-02-004-20 |  | Капиллярный контроль оборудования и конструкций, положение сварного соединения: вертикальное и горизонтальное Кол-во=0,322*0,05=0.0161 |  | м2 | 0.0161
26 | Ц39-02-003-1 |  | Стилоскопирование металла, содержащего легирующих элементов: до 6 |  | 100измер | 0.02
Раздел. Врезка на линии № АС-2003 для анализатора QIR-5005
27 | Ц12-20-001-10 |  | Трубопроводы в помещениях или на открытых площадках, монтируемые из труб и готовых деталей, на номинальное давление не более 2,5 МПа, диаметр трубопровода наружный: до 108 мм |  | м | 0.57
28 | Ц12-20-001-33 |  | Добавлять на 1 стык, диаметр трубопровода наружный до 108 мм к норме 12-20-001-10 |  | стык | 2
30 | МР |  | Труба бесшовная горячедеформированная 108х4 ГОСТ 8732-78 сталь 20 |  | м | 0.5
31 | МР-1 |  | Заглушка фланцевая 1-100-1,6 АТК 24.200.02-90 сталь 09Г2С-12 |  | шт. | 1
32 | МР-6 |  | Фланец 100-16-11-1-В-IV, сталь 20, ГОСТ 33259-2015 |  | шт. | 1
33 | МР-7 |  | Гайка М16, сталь 25 ОСТ 26-2041-96 |  | шт. | 16
34 | МР-7 |  | Шпилька 2-1-М16х100, сталь 35, ОСТ 26-2040-96 |  | шт | 8
35 | МР-7 |  | Прокладка СНП Д-В-В-100-16 Уплотнит. кольцо ТРГ и 12Х18Н10Т, каркас, наруж. и внутр. кольцо из 12Х18Н10Т ГОСТ Р 52376-2005 |  | шт | *1*
36 | Ц39-02-012-4 |  | Рентгенографический контроль трубопровода через две стенки, номинальный диаметр трубопровода: свыше 50 до 100, толщина стенки свыше 5 мм до 10 мм Кол-во=1*2=2 |  | снимок | 2
37 | Ц12-11-005-4 |  | Врезка трубопровода номинальным давлением 2,5 МПа в действующие магистрали, диаметр наружный врезаемой трубы: 108 мм |  | шт | 1
38 | Ц40-01-002-23 |  | Вертикальное перемещение сверх предусмотренного в ГЭСНм: 15 м, на высоту до 25 м |  | 10т | 0.0014
39 | Ц40-01-002-24 |  | Вертикальное перемещение свыше 25 м, добавлять на каждые следующие 5 м до 65 метров Количество слоев 8 |  | 10т | 0.0014
Раздел. Демонтаж
40 | Е26-01-009-1 |  | Изоляция трубопроводов: матами минераловатными, плитами минераловатными на синтетическом связующем Демонтаж Коз=0.4; Кэм=0.4; Кзм=0.4; Кмр=0 |  | м3 | 0.003
41 | Е26-01-049-1 |  | Покрытие поверхности изоляции трубопроводов: листами алюминиевых сплавов Демонтаж Коз=0.6; Кэм=0.6; Кзм=0.6; Кмр=0 |  | 100м2 | 0.00092
42 | Ц12-01-062-2 |  | Трубопровод в помещениях или на открытых площадках в пределах цехов из труб высоколегированных сталей, монтируемый из готовых узлов, на номинальное давление не более 2,5 МПа, диаметр трубопровода наружный: 57 мм Демонтаж Коз=0.5; Кэм=0.5; Кзм=0.5; Кмр=0 |  | 100м | 0.00048
43 | Ц40-01-002-11 |  | Вертикальное перемещение сверх предусмотренного в ГЭСНм: 5 м, на высоту до 10 м 1.40.2 Опускание оборудования и материальных ресурсов. Kоз=0.9, Kэм=0.9, Kмр=0.9 |  | 10т | 0.0003
44 | Ц12-01-002-3 |  | Трубопровод в помещениях или на открытых площадках в пределах цехов, монтируемый из готовых узлов, на номинальное давление не более 2,5 МПа, диаметр труб наружный: 25 мм Демонтаж Коз=0.5; Кэм=0.5; Кзм=0.5; Кмр=0 |  | 100м | 0.00138
45 | Ц40-01-002-23 |  | Вертикальное перемещение сверх предусмотренного в ГЭСНм: 15 м, на высоту до 25 м 1.40.2 Опускание оборудования и материальных ресурсов. Kоз=0.9, Kэм=0.9, Kмр=0.9 |  | 10т | 0.0005
46 | Ц40-01-002-24 |  | Вертикальное перемещение свыше 25 м, добавлять на каждые следующие 5 м до 65 метров 1.40.2 Опускание оборудования и материальных ресурсов. Kоз=0.9, Kэм=0.9, Kмр=0.9 Количество слоев 8 |  | 10т | 0.0005
47 | 2.11-27 |  | Погрузка мусора |  | 1 т | 0.0004
48 | ТСЦП2.8-038-1 |  | Перевозка грузов автомобилями-самосвалами (работающими вне карьера), расстояние перевозки 38 км, класс грузов 1 |  | 1 т | 0.0004
49 | Скоково |  | Размещение мусора |  | 1 т | 0.0004
50 | 2.11-40 |  | Погрузка металлолома |  | 1 т | 0.008
51 | ТСЦП2.8-005-1 |  | Перевозка грузов автомобилями-самосвалами (работающими вне карьера), расстояние перевозки 5 км, класс грузов 1 |  | 1 т | 0.008
|  |  | * * | поставка заказчика