## Документ
Программный комплекс "СМЕТА-БАГИРА", версия 6.0, выпуск 1, сборка 197
Стройка: |  | ПАО "Славнефть-ЯНОС". Каталитическое производство. Установка 1А-1М Тит.17/1
Объект: |  | Замена расходомеров вихревых 16 шт., расходомеров массовых 2 шт., газоанализаторов 2 шт.
ВЕДОМОСТЬ 20:01475
монтажная часть. ТМ2
проект: |  |  |  | 0834-(3-3463)-17/1-ТМ2, л.1-3, СО1 л.1-4, СО2 л.1
N п.п. | Шифры и коды |  | Наименование работ и затрат, характеристика оборудования и его масса |  | Един. изм. | Количество
1 | 2 |  | 3 |  | 4 | 5
Раздел. Монтаж
1 | Ц12-20-001-3 |  | Трубопроводы в помещениях или на открытых площадках, монтируемые из труб и готовых деталей, на номинальное давление не более 2,5 МПа, диаметр трубопровода наружный: до 25 мм |  | м | 0.52
2 | Ц12-20-001-26 |  | Добавлять на 1 стык, диаметр трубопровода наружный до 25 мм к норме 12-20-001-03 |  | стык | 2
3 | МР |  | Труба бесшовная холоднодеформированная 25х3,5 ГОСТ 8734-75, сталь 20 |  | м | 0.5
4 | МР-1 |  | Заглушка фланцевая 5-20-4,0 АТК24.200.02-90 сталь 09Г2С-12 |  | шт. | 1
5 | Ц12-20-001-4 |  | Трубопроводы в помещениях или на открытых площадках, монтируемые из труб и готовых деталей, на номинальное давление не более 2,5 МПа, диаметр трубопровода наружный: до 32 мм |  | м | 0.52
6 | Ц12-20-001-27 |  | Добавлять на 1 стык, диаметр трубопровода наружный до 32 мм к норме 12-20-001-04 |  | стык | 2
7 | МР |  | Труба бесшовная холоднодеформированная 32х3,5 ГОСТ 8734-75 сталь 20 |  | м | 0.5
8 | МР-1 |  | Заглушка фланцевая 5-25-4,0 АТК24.200.02-90 сталь 09Г2С-12 |  | шт. | 1
9 | Ц12-20-001-6 |  | Трубопроводы в помещениях или на открытых площадках, монтируемые из труб и готовых деталей, на номинальное давление не более 2,5 МПа, диаметр трубопровода наружный: до 45 мм |  | м | 1.5
10 | Ц12-20-001-29 |  | Добавлять на 1 стык, диаметр трубопровода наружный до 45 мм к норме 12-20-001-06 |  | стык | 4
11 | МР |  | Труба бесшовная холоднодеформированная 45х4 ГОСТ 8732-78 сталь 20 |  | м | 1.5
12 | Ц12-20-001-9 |  | Трубопроводы в помещениях или на открытых площадках, монтируемые из труб и готовых деталей, на номинальное давление не более 2,5 МПа, диаметр трубопровода наружный: до 89 мм |  | м | 1
13 | Ц12-20-001-30 |  | Добавлять на 1 стык, диаметр трубопровода наружный до 57 мм к норме 12-20-001-07 |  | стык | 2
14 | Ц12-20-001-32 |  | Добавлять на 1 стык, диаметр трубопровода наружный до 89 мм к норме 12-20-001-09 |  | стык | 6
16 | МР |  | Труба бесшовная горячедеформированная 89х5 ГОСТ 8732-78 сталь 20 |  | м | 0.5
17 | МР-1 |  | Отвод П90, 89х6 ГОСТ 17375-2001 сталь 20 |  | шт. | 1
18 | МР-1 |  | Переход эксцентрический 89х6-45х4 ГОСТ 17378-2001 сталь 20 |  | шт. | 2
19 | МР-1 |  | Переход эксцентрический 89х6-57х4 ГОСТ 17378-2001 сталь 20 |  | шт. | 2
20 | Ц12-20-001-12 |  | Трубопроводы в помещениях или на открытых площадках, монтируемые из труб и готовых деталей, на номинальное давление не более 2,5 МПа, диаметр трубопровода наружный: до 159 мм |  | м | 7.47
21 | Ц12-20-001-35 |  | Добавлять на 1 стык, диаметр трубопровода наружный до 159 мм к норме 12-20-001-12 |  | стык | 15
22 | МР |  | Труба бесшовная горячедеформированная 159х6 ГОСТ 8732-78 сталь 20 |  | м | 6.5
23 | МР-1 |  | Отвод П90, 159х7 ГОСТ 17375-2001 сталь 20 |  | шт. | 2
24 | МР-1 |  | Переход эксцентрический 159х8-89х6 ГОСТ 17378-2001 сталь 20 |  | шт. | 2
25 | МР-3 |  | Опора 159-КП-А21 ОСТ 36-146-88 сталь Ст3сп |  | шт. | 3
26 | Ц12-12-001-3 |  | Арматура фланцевая с ручным приводом или без привода водопроводная на номинальное давление до 4 МПа, номинальный диаметр: 20 мм |  | шт | 1
27 | МР |  | Задвижка 31с41нж DN20 PN16 фл. исп. Е, сталь 20 в комплекте с ответными фланцами, прокладками и крепежом |  | кмп | *1*
28 | Ц12-12-001-4 |  | Арматура фланцевая с ручным приводом или без привода водопроводная на номинальное давление до 4 МПа, номинальный диаметр: 25 мм |  | шт | 1
29 | МР |  | Задвижка 31с15нж DN25 PN40 фл. исп. Е, сталь 20 в комплекте с ответными фланцами, прокладками и крепежом |  | кмп | *1*
30 | Ц12-12-001-6 |  | Арматура фланцевая с ручным приводом или без привода водопроводная на номинальное давление до 4 МПа, номинальный диаметр: 40 мм |  | шт | 1
31 | ОБ ОБ |  | Вихревой расходомер DN40 PN40 в комплекте с ответными фланцами, прокладками и крепежом, поз. FIR 3068 (АТХ.ОЛ-07) |  | кмп | *1*
32 | Ц12-12-001-7 |  | Арматура фланцевая с ручным приводом или без привода водопроводная на номинальное давление до 4 МПа, номинальный диаметр: 50 мм |  | шт | 1
33 | ОБ ОБ |  | Кориолисовый расходомер DN50 PN40 в комплекте с ответными фланцами, прокладками и крепежом, поз. FQR 3010 (АТХ.ОЛ-07) |  | кмп | *1*
34 | Ц12-12-001-12 |  | Арматура фланцевая с ручным приводом или без привода водопроводная на номинальное давление до 4 МПа, номинальный диаметр: 150 мм |  | шт | 3
35 | МР |  | Задвижка VGF-BB1 DN150 PN16 в комплекте с ответными фланцами, прокладками и крепежом (ТМ.ОЛ11) |  | кмп | *3*
36 | Ц12-11-006-3 |  | Присоединение трубопровода номинальным давлением до 2,5 МПа к действующей магистрали, диаметр наружный присоединяемой трубы: 89 мм |  | присоед. | 1
37 | Ц12-11-006-6 |  | Присоединение трубопровода номинальным давлением до 2,5 МПа к действующей магистрали, диаметр наружный присоединяемой трубы: 159 мм |  | присоед. | 1
38 | Ц40-01-002-12 |  | Вертикальное перемещение сверх предусмотренного в ГЭСНм: 5 м, на высоту до 15 м |  | 10т | 0.0045
39 | Ц39-02-012-3 |  | Рентгенографический контроль трубопровода через две стенки, номинальный диаметр трубопровода: свыше 50 до 100, толщина стенки до 5 мм Кол-во=1*2=2 |  | снимок | 2
40 | Ц39-02-012-7 |  | Рентгенографический контроль трубопровода через две стенки, номинальный диаметр трубопровода: свыше 100 до 150, толщина стенки до 10 мм Кол-во=1*2=2 |  | снимок | 2
Раздел. Демонтаж
41 | Е26-01-009-1 |  | Изоляция трубопроводов: матами минераловатными, плитами минераловатными на синтетическом связующем Демонтаж Коз=0.4; Кэм=0.4; Кзм=0.4; Кмр=0 |  | м3 | 0.24
42 | Е26-01-049-1 |  | Покрытие поверхности изоляции трубопроводов: листами алюминиевых сплавов Демонтаж Коз=0.6; Кэм=0.6; Кзм=0.6; Кмр=0 |  | 100м2 | 0.0538
на отм до 5 метров
43 | Ц12-01-002-7 |  | Трубопровод в помещениях или на открытых площадках в пределах цехов, монтируемый из готовых узлов, на номинальное давление не более 2,5 МПа, диаметр труб наружный: 57 мм Демонтаж Коз=0.5; Кэм=0.5; Кзм=0.5; Кмр=0 |  | 100м | 0.01
44 | Ц12-01-002-12 |  | Трубопровод в помещениях или на открытых площадках в пределах цехов, монтируемый из готовых узлов, на номинальное давление не более 2,5 МПа, диаметр труб наружный: 159 мм Демонтаж Коз=0.5; Кэм=0.5; Кзм=0.5; Кмр=0 |  | 100м | 0.035
45 | Ц12-12-001-7 |  | Арматура фланцевая с ручным приводом или без привода водопроводная на номинальное давление до 4 МПа, номинальный диаметр: 50 мм массовый расходомер FQR 3010 Демонтаж Коз=0.3; Кэм=0.3; Кзм=0.3; Кмр=0 |  | шт | 1
на отм от 10 до 15 метров
46 | Ц12-01-002-6 |  | Трубопровод в помещениях или на открытых площадках в пределах цехов, монтируемый из готовых узлов, на номинальное давление не более 2,5 МПа, диаметр труб наружный: 45 мм Демонтаж Коз=0.5; Кэм=0.5; Кзм=0.5; Кмр=0 |  | 100м | 0.015
47 | Ц12-01-002-9 |  | Трубопровод в помещениях или на открытых площадках в пределах цехов, монтируемый из готовых узлов, на номинальное давление не более 2,5 МПа, диаметр труб наружный: 89 мм Демонтаж Коз=0.5; Кэм=0.5; Кзм=0.5; Кмр=0 |  | 100м | 0.01
48 | Ц12-12-009-4 |  | Арматура муфтовая с ручным приводом или без привода водопроводная на номинальное давление до 10 МПа, номинальный диаметр: 25 мм Демонтаж Коз=0.3; Кэм=0.3; Кзм=0.3; Кмр=0 |  | шт | 1
49 | Ц12-12-001-6 |  | Арматура фланцевая с ручным приводом или без привода водопроводная на номинальное давление до 4 МПа, номинальный диаметр: 40 мм Вихревой расходомер FIR 3068 Демонтаж Коз=0.3; Кэм=0.3; Кзм=0.3; Кмр=0 |  | шт | 1
50 | Ц40-01-002-12 |  | Вертикальное перемещение сверх предусмотренного в ГЭСНм: 5 м, на высоту до 15 м 1.40.2 Опускание оборудования и материальных ресурсов. Kоз=0.9, Kэм=0.9, Kмр=0.9 |  | 10т | 0.0045
51 | 2.11-27 |  | Погрузка мусора |  | 1 т | 0.034
52 | ТСЦП2.8-038-1 |  | Перевозка грузов автомобилями-самосвалами (работающими вне карьера), расстояние перевозки 38 км, класс грузов 1 |  | 1 т | 0.034
53 | Скоково |  | Размещение мусора |  | 1 т | 0.034
54 | 2.11-40 |  | Погрузка металлолома |  | 1 т | 0.056
55 | ТСЦП2.8-005-1 |  | Перевозка грузов автомобилями-самосвалами (работающими вне карьера), расстояние перевозки 5 км, класс грузов 1 |  | 1 т | 0.056
|  |  | * * | поставка заказчика