## Документ
Программный комплекс "СМЕТА-БАГИРА", версия 6.0, выпуск 1, сборка 197
Стройка: |  | ПАО "Славнефть-ЯНОС". Кат.производство. Установка 1А-1М. Тит.17/1.
Объект: |  | Замена расходомеров вихревых 16 шт., расходомеров массовых 2 шт., газоанализаторов 2 шт.
ВЕДОМОСТЬ 21:00653
монтажная часть, ТМ3
Проект: |  |  |  | 0834-(3-3463)-17/1-ТМ3 л.1-5, СО л.1-5
N п.п. | Шифры и коды |  | Наименование работ и затрат, характеристика оборудования и его масса |  | Един. изм. | Количество
1 | 2 |  | 3 |  | 4 | 5
Раздел. Монтаж трубопроводов
1 | Ц12-20-001-3 |  | Трубопроводы в помещениях или на открытых площадках, монтируемые из труб и готовых деталей, на номинальное давление не более 2,5 МПа, диаметр трубопровода наружный: до 25 мм |  | м | 1.24
2 | Ц12-20-001-26 |  | Добавлять на 1 стык, диаметр трубопровода наружный до 25 мм к норме 12-20-001-03 |  | стык | 12
3 | МР |  | Труба бесшовная холоднодеформированная 25х3,5 ГОСТ 8734-75 сталь 20 |  | м | *1*
4 | МР |  | Заглушка для отбора давления с резьбой 1/2" 1-20-4,0 Rc 1/2", сталь 09Г2С-12, (ДТР-700В) |  | шт. | 8
5 | Ц12-20-001-5 |  | Трубопроводы в помещениях или на открытых площадках, монтируемые из труб и готовых деталей, на номинальное давление не более 2,5 МПа, диаметр трубопровода наружный: до 38 мм |  | м | 10.2
6 | Ц12-20-001-28 |  | Добавлять на 1 стык, диаметр трубопровода наружный до 38 мм к норме 12-20-001-05 |  | стык | 74
7 | МР |  | Труба бесшовная холоднодеформированная 38х3,5 ГОСТ 8734-75 сталь 20 |  | м | *8,5*
8 | МР |  | Отвод П90, 38х4 ГОСТ 17375-2001 сталь 20 |  | шт. | 18
9 | МР |  | Опора 38-ХБ-А, ОСТ 36-146-88, сталь Ст3сп |  | шт. | 13
10 | Ц12-20-001-7 |  | Трубопроводы в помещениях или на открытых площадках, монтируемые из труб и готовых деталей, на номинальное давление не более 2,5 МПа, диаметр трубопровода наружный: до 57 мм |  | м | 5.44
11 | Ц12-20-001-30 |  | Добавлять на 1 стык, диаметр трубопровода наружный до 57 мм к норме 12-20-001-07 |  | стык | 24
12 | МР |  | Труба бесшовная горячедеформированная 57х4 ГОСТ 1050-2013 сталь 20 |  | м | *4*
13 | МР |  | Переход П К-57х4-38х4 ГОСТ 17375-2001 сталь 20 |  | шт. | 8
14 | МР |  | Переход П Э-57х4-38х4 ГОСТ 17375-2001 сталь 20 |  | шт. | 16
15 | МР |  | Опора 57-ХБ-А, ОСТ 36-146-88, сталь Ст3сп |  | шт. | 2
16 | Ц12-10-001-1 |  | Бобышки, штуцеры на номинальное давление: до 10 МПа |  | 100шт | 0.08
17 | МР |  | Бобышка прямая БП1-М20х1,5-55, сталь 09Г2С-12 |  | шт. | 8
18 | МР |  | Пробка R1/2" DN15, сталь 09Г2С-12 (ДТР-348) |  | шт. | 8
19 | Ц12-12-001-3 |  | Арматура фланцевая с ручным приводом или без привода водопроводная на номинальное давление до 4 МПа, номинальный диаметр: 20 мм |  | шт | 8
20 | МР |  | Задвижка 31с41нж DN20 PN16, сталь 20 в комплекте с ответными фланцами, прокладками и крепежом |  | компл. | *8*
21 | Ц12-12-001-5 |  | Арматура фланцевая с ручным приводом или без привода водопроводная на номинальное давление до 4 МПа, номинальный диаметр: 32 мм |  | шт | 4
22 | МР |  | Регулятор температуры VTCF-АB1 DN32 PN16 в комплекте с ответными фланцами, прокладками и крепежом. ТМ.ОЛ72 |  | компл. | *4*
23 | Ц12-11-006-1 |  | Присоединение трубопровода номинальным давлением до 2,5 МПа к действующей магистрали, диаметр наружный присоединяемой трубы: 57 мм |  | присоед. | 8
24 | Ц39-02-012-1 |  | Рентгенографический контроль трубопровода через две стенки, номинальный диаметр трубопровода: до 50, толщина стенки до 5 мм Кол-во=8*2=16 |  | снимок | 16
Раздел. Контрольно-измерительные приборы
25 | Ц11-02-001-1 |  | Прибор, устанавливаемый на резьбовых соединениях, масса: до 1,5 кг |  | шт | 8
26 | ОБ ОБ |  | Термометр биметаллический показывающий, диаметром корпуса 160мм, длиной штуцера 120мм, коррозионностойкий, с резъбой на штуцере G1/2, универсальным расположением штуцера (У), диапазоном температуры 0-160 С, ТБП160/120Н/G1/2/У-(0-160)С |  | шт. | 8
27 | МР |  | Гильза коррозионностойкая для термометра, длиной 120мм, присоединительной резьбой к прибору G1/2, присоединительной резьбой к магистрали М20х1,50,6, ГНТ120-Х-G1/2/М20х1,5 |  | шт. | 8
28 | МР |  | Прокладка из отожженой меди, G1/2, s=1.5-2 |  | шт. | 8
29 | Ц11-02-001-1 |  | Прибор, устанавливаемый на резьбовых соединениях, масса: до 1,5 кг |  | шт | 8
30 | ОБ ОБ |  | Манометр показывающий, диаметр корпуса 160 мм из нержавеющей стали, коррозионностойкий, с радиальным штуцером, пределом измерения 1 МПа, присоединительна резъба штуцера М20х1,5, МП160НН-1МПа-М20х1,5 |  | шт. | 8
31 | Ц12-07-015-2 |  | Трубная проводка из бесшовных труб легированных и коррозионно-стойких сталей на номинальное давление до 10 МПа на соединениях: разъемных, диаметр наружный 22 мм Кол-во=(8+0,48)/1000=0.00848 |  | км | 0.00848
32 | МР |  | Труба калиброванная с наружным диаметром 12 мм толщиной стенки 1мм, аналог стали 12Х18Н10Т. (SS-Т12М-S-1,0М-6МЕ) |  | м | 8
33 | МР |  | Тройник (для трубы 12 мм) SS-12M0-3, аналог стали 12Х18Н10Т |  | шт | 8
34 | Ц11-08-002-4 |  | Присоединение к приборам трубных проводок: из стальных бесшовных труб, диаметр условного прохода до 22 мм Кол-во=(8+8)/10=1.6 |  | 10шт | 1.6
35 | МР |  | Фитинг обжимной для трубы 12 с резьбой ISO R1/2 (SS-12M0-1-8RT) аналог стали 12Х18Н10Т |  | шт | 8
36 | МР |  | Фитинг трубный обжимной с внутренней резьбой М20х1,5 (SS-12M0-7-20х1,5RG) аналог стали 12Х18Н10Т |  | шт | 8
37 | МР |  | Заглушка для фитинга трубного обжимного д.12мм, SS-12М0-Р аналог стали 12Х18Н10Т |  | шт | 8
38 | Ц12-12-009-1 |  | Арматура муфтовая с ручным приводом или без привода водопроводная на номинальное давление до 10 МПа, номинальный диаметр: 10 мм |  | шт | 8
39 | МР |  | Клапан продувочный для КИП подсоединение к трубке 12мм с помощью обжимного соединения SS-6NBS12ММ |  | шт | 8
Площадка НКР-021
40 | Е09-03-030-1 |  | Монтаж площадок с настилом и ограждением из листовой, рифленой, просечной и круглой стали Кол-во=(77,7+31,4+15,7)/1000=0.1248 |  | т | 0.1248
41 | Ц38-01-004-1 |  | Сборка с помощью крана на автомобильном ходу: площадки для обслуживания оборудования и трубопроводов Кол-во=(77,7+31,4+15,7)/1000=0.1248 |  | т | 0.1248
42 | 08.3.08.02-0082 |  | Сталь угловая равнополочная, марка стали С255, размером 40х40 мм Кол-во=77,7*1,032/1000=0.0802 |  | т | 0.0802
43 | 08.3.12.04-0017 |  | Прокат горячекатаный ПВ-406 Кол-во=31,4*1,032/1000=0.0324 |  | т | 0.0324
44 | 08.3.05.02-0072 |  | Сталь листовая горячекатаная марки С255 толщиной 4 мм Кол-во=15,7*1,032/1000=0.0162 |  | т | 0.0162
Крепления трубопроводов
45 | Е09-03-039-1 |  | Монтаж опорных конструкций: для крепления трубопроводов внутри зданий и сооружений массой до 0,1 т Кол-во=30,51/1000=0.0305 |  | т | 0.0305
46 | Ц38-01-006-2 |  | Сборка с помощью крана на автомобильном ходу: стремянки, связи, кронштейны, тормозные конструкции и пр. Кол-во=30,51/1000=0.0305 |  | т | 0.0305
47 | 08.3.08.02-0072 |  | Сталь угловая равнополочная, марка стали С255, размером 75х75 мм Кол-во=30,51*1,06/1000=0.03234 |  | т | 0.03234
Антикоррозионная защита металлоконструкций
48 | Е13-06-002-1 |  | Очистка кварцевым песком: сплошных наружных поверхностей |  | м2 | 12.15
49 | 02.3.01.07 |  | Песок кварцевый Кол-во=12,15*32=389 |  | кг | 389
50 | Е13-06-002-2 |  | Очистка кварцевым песком: решетчатых поверхностей |  | м2 | 4
51 | 02.3.01.07 |  | Песок кварцевый Кол-во=4*38=152 |  | кг | 152
52 | Е13-06-004-1 |  | Обеспыливание поверхности |  | м2 | 16.15
53 | Е13-07-001-1 |  | Обезжиривание поверхностей |  | 100м2 | 0.1615
54 | Е13-03-002-2 |  | Огрунтовка металлических поверхностей за один раз |  | 100м2 | 0.1215
55 | МР |  | Армокот 01 Кол-во=12,15*0,513=6.23 |  | кг | 6.23
56 | Е13-03-002-2 |  | Огрунтовка металлических поверхностей за один раз 3.13. Решетчатые поверхности. Kоз=1.1, Kэм=1.1, Kмр=1.1 |  | 100м2 | 0.04
57 | МР |  | Армокот 01 Кол-во=4*0,513*1,1=2.257 |  | кг | 2.257
58 | Е13-03-004-17 |  | Окраска металлических огрунтованных поверхностей |  | 100м2 | 0.1215
59 | МР |  | Армокот F100 Кол-во=12,15*0,583=7.08 |  | кг | 7.08
60 | Е13-03-004-17 |  | Окраска металлических огрунтованных поверхностей 3.13. Решетчатые поверхности. Kоз=1.1, Kэм=1.1, Kмр=1.1 |  | 100м2 | 0.04
61 | МР |  | Армокот F100 Кол-во=4*0,583*1,1=2.565 |  | кг | 2.565
Раздел. Демонтаж
Изоляция
62 | Е26-01-009-1 |  | Изоляция трубопроводов: матами минераловатными, плитами минераловатными на синтетическом связующем Демонтаж Коз=0.4; Кэм=0.4; Кзм=0.4; Кмр=0 |  | м3 | 0.36
63 | Е26-01-049-1 |  | Покрытие поверхности изоляции трубопроводов: листами алюминиевых сплавов Демонтаж Коз=0.6; Кэм=0.6; Кзм=0.6; Кмр=0 |  | 100м2 | 0.0931
Арматура на отм. от 0,0 до +5,0 метров
64 | Ц12-12-001-4 |  | Арматура фланцевая с ручным приводом или без привода водопроводная на номинальное давление до 4 МПа, номинальный диаметр: 25 мм Расходомер (FIR3189, FIR3194) Демонтаж Коз=0.3; Кэм=0.3; Кзм=0.3; Кмр=0 |  | шт | 2
65 | Ц12-12-001-5 |  | Арматура фланцевая с ручным приводом или без привода водопроводная на номинальное давление до 4 МПа, номинальный диаметр: 32 мм Расходомер (FIR3186, FIR3188, FIR3190, FIR3191, FIR3193, FIR3195) Демонтаж Коз=0.3; Кэм=0.3; Кзм=0.3; Кмр=0 |  | шт | 6
Трубопроводы на отм. от 0,0 до +5,0 метров
66 | Ц12-01-002-4 |  | Трубопровод в помещениях или на открытых площадках в пределах цехов, монтируемый из готовых узлов, на номинальное давление не более 2,5 МПа, диаметр труб наружный: 32 мм Демонтаж Коз=0.5; Кэм=0.5; Кзм=0.5; Кмр=0 |  | 100м | 0.14
67 | Ц12-01-002-9 |  | Трубопровод в помещениях или на открытых площадках в пределах цехов, монтируемый из готовых узлов, на номинальное давление не более 2,5 МПа, диаметр труб наружный: 89 мм Демонтаж Коз=0.5; Кэм=0.5; Кзм=0.5; Кмр=0 |  | 100м | 0.04
68 | Е09-03-039-1 |  | Монтаж опорных конструкций: для крепления трубопроводов внутри зданий и сооружений массой до 0,1 т Кол-во=13,2/1000=0.0132 Демонтаж Коз=0.7; Кэм=0.7; Кзм=0.7; Кмр=0 |  | т | 0.0132
Прочие работы
69 | 2.11-27 |  | Погрузка мусора Кол-во=50,8/1000=0.0508 |  | 1 т | 0.0508
70 | ТСЦП2.8-038-1 |  | Перевозка грузов автомобилями-самосвалами (работающими вне карьера), расстояние перевозки 38 км, класс грузов 1 Кол-во=50,8/1000=0.0508 |  | 1 т | 0.0508
71 | Скоково |  | Размещение мусора Кол-во=50,8/1000=0.0508 |  | 1 т | 0.0508
72 | 2.11-40 |  | Погрузка металлолома Кол-во=220,7/1000=0.2207 |  | 1 т | 0.2207
73 | ТСЦП2.8-005-1 |  | Перевозка грузов автомобилями-самосвалами (работающими вне карьера), расстояние перевозки 5 км, класс грузов 1 Кол-во=220,7/1000=0.2207 |  | 1 т | 0.2207
|  |  | * * | поставка заказчика