## Документ
Программный комплекс "СМЕТА-БАГИРА", версия 6.0, выпуск 1, сборка 197
Стройка: |  | ПАО "Славнефть-ЯНОС". Кат.производство. Установка 1А-1М. Тит.17/1.
Объект: |  | Замена расходомеров вихревых 16 шт., расходомеров массовых 2 шт., газоанализаторов 2 шт.
ВЕДОМОСТЬ 21:00659
теплоизоляция, ТИ(ЭОК)
Проект: |  |  |  | 0834-(3-3463)-17/1-ТИ(ЭОК) ВР л.1, ВТ л.1-2, СО л.1
N п.п. | Шифры и коды |  | Наименование работ и затрат, характеристика оборудования и его масса |  | Един. изм. | Количество
1 | 2 |  | 3 |  | 4 | 5
1 | Е26-01-006-1 |  | Изоляция трубопроводов холстами стекловолокнистыми, полотном холстопрошивным стекловолокнистым марки ПХС-Т, полотном иглопробивным стеклянным марки ИПС-Т Кол-во=0,023+0,035+0,009=0.067 |  | м3 | 0.067
2 | МР |  | Полотно стекловолокнистое холстопрошивное теплоизоляционное ПСХ-Т-450 толщиной 1,4мм Кол-во=(0,023+0,035+0,009)/0,0014*1,03=49.3 |  | м2 | 49.3
3 | Е26-01-054-1 |  | Обертывание поверхности изоляции рулонными материалами насухо с проклейкой швов Кол-во=(1,608+0,992+0,334)/100=0.02934 |  | 100м2 | 0.02934
4 | 12.1.02.15-02 |  | Фольматкань Кол-во=(1,608+0,992+0,334)/100*115=3.374 |  | м2 | 3.374
5 | Е15-04-030-5 |  | Окраска масляными составами трубопроводов по изоляции окраска опознавательных колец Количество слоев 2 |  | 100м2 | 0.0008
6 | 14.4.02.04 |  | Краски для внутренних работ масляные готовые к применению Кол-во=0,08/100*0.0381*2=0.000061 |  | т | 6.1e-05