## Документ
Программный комплекс "СМЕТА-БАГИРА", версия 6.0, выпуск 1, сборка 197
Стройка: |  | ПАО "Славнефть-ЯНОС" Кат. производство Установка 1А-1М Тит. 17/1
Объект: |  | Замена расходомеров вихревых 16 шт., расходомеров массовых 2 шт., газоанализаторов 2 шт.
ВЕДОМОСТЬ 23:00843
часть КИП и А - АТХ
Проект: |  |  |  | 0834-(3-3463)-17/1-АТХ л. 1-5, ОД л. 1-4, СО л. 1-4, С4 л. 1-3, С7 л. 1-5, СМ л. 1-2, КЖ л. 1-2
N п.п. | Шифры и коды |  | Наименование работ и затрат, характеристика оборудования и его масса |  | Един. изм. | Количество
1 | 2 |  | 3 |  | 4 | 5
Раздел. Приборы
1 | Ц11-02-022-6 |  | Ротаметр, счетчик, преобразователь, устанавливаемые на фланцевых соединениях, диаметр условного прохода: до 120 мм (Прим.) Расходомер Пито Поз.: FE 3032 |  | шт | 1
2 | Ц11-03-001-1 |  | Приборы, устанавливаемые на металлоконструкциях, щитах и пультах (Прим.) Преобразователь давления (расходомер Пито) Поз.: FIRCA 3032, FIRSA 3033 |  | шт | 2
3 | Ц11-07-001-2 |  | Блок питания воздухом (Прим.) Вентильный блок (расходомер Пито) Поз.: FIRCA 3032, FIRSA 3033 |  | шт | 2
4 | Ц11-08-001-1 |  | Присоединение к приборам концов жил электрических проводок под винт: с оконцеванием наконечником Кол-во=2*2/100=0.04 |  | 100шт | 0.04
5 | ОБ 00153 ОБ |  | Расходомер Пито 0834-(3-3463)-17/1--АТХ.ОЛ-08 Поз.: FE 3032 |  | шт | *1*
6 | ОБ 00154 ОБ |  | Расходомер Пито 0834-(3-3463)-17/1--АТХ.ОЛ-08 Поз.: FIRCA 3032 |  | шт | *1*
7 | ОБ 00155 ОБ |  | Расходомер Пито 0834-(3-3463)-17/1--АТХ.ОЛ-08 Поз.: FIRSA 3033 |  | шт | *1*
8 | Ц11-03-011-2 |  | Прибор для анализа физико-химического состава вещества, категория сложности: II (Прим.) Анализатор кислорода и окиси углерода |  | компл | 1
9 | Ц11-08-001-1 |  | Присоединение к приборам концов жил электрических проводок под винт: с оконцеванием наконечником Кол-во=(6+6)/100=0.12 |  | 100шт | 0.12
10 | ОБ 00006 ОБ |  | Анализатор кислорода 0834-(3-3463)-17/1--АТХ.ОЛ-46 Зак.: 422750 Поз.: QIR 5005 В комплекте со шкафом и комплектом крепежа для монтажа вторичного преобразователя внутри шкафа |  | шт | *1*
11 | Ц11-08-001-1 |  | Присоединение к приборам концов жил электрических проводок под винт: с оконцеванием наконечником Присоединение к поз.: FIR 3068, (3062 R, 3069 R, FQIR 3116R, FIRC 3114R, FIR 3135R, 3194R, 3189R - ЗИП) (вихревой расходомер монтаж в части ТМ2) |  | 100шт | 0.02
Раздел. Кабели и провода
12 | Ц08-02-147-10 |  | Кабель до 35 кВ по установленным конструкциям и лоткам с креплением по всей длине, масса 1 м кабеля: до 1 кг Прокладка бронированного контрольного кабеля в перфорированном швеллере |  | 100м | 0.64
14 | МР00599 |  | Кабель ОЭКнг(А)-FRLS 2*2*1,5i |  | 1000м | 0.064
15 | Ц08-02-158-4 |  | Заделка концевая сухая для контрольного кабеля сечением одной жилы: до 2,5 мм2, количество жил до 4 Кол-во=2*4=8 |  | шт | 8
16 | Ц08-02-148-1 |  | Кабель до 35 кВ в проложенных трубах, блоках и коробах, масса 1 м кабеля: до 1 кг |  | 100м | 0.43
17 | Ц08-02-158-14 |  | Заделка концевая сухая для 3-5-жильного кабеля с пластмассовой и резиновой изоляцией напряжением: до 1 кВ, сечение одной жилы от 1,5 мм2 до 35 мм2 Кол-во=2*2=4 |  | шт | 4
18 | МР00505 |  | Кабель ВВГнг(А)-LS-1 3х2,5 мм2 |  | 1000м | 0.043
19 | МР00103 |  | Стяжка крепёжная СКС-П (316), из нержавеющей стали с полимерным покрытием, 4,6х150 |  | шт | 7
20 | МР00104 |  | Стяжка крепёжная СКС-П (316), из нержавеющей стали с полимерным покрытием, 4,6х300 |  | шт | 24
21 | МР00105 |  | Стяжка нейлоновая кабельная 3,6*150 мм WT-E HF |  | шт | 14
22 | МР00106 |  | Бирка маркировочная для маркировки контрольных кабелей, У-136 |  | шт | 21
23 | МР00112 |  | Держатель маркировки проводника 18х4 мм для провода диаметром 2,0...4,0 мм2 PATG 2/18 |  | шт | 44
24 | МР00113 |  | Вставная табличка для маркировки жил кабеля 18х4 мм PATG */18, UC-WMT |  | шт | 44
25 | МР00114 |  | Кабельный наконечник AL 1,0х8,0 RD 1,0 мм2, красный |  | шт | 32
26 | МР00115 |  | Кабельный наконечник AL 1,5х8,0 BK 1,5 мм2, чёрный |  | шт | 12
27 | Ц11-08-002-6 |  | Присоединение к приборам трубных проводок: из пластмассовых и резиновых труб, диаметр до 22 мм (Прим.) Монтаж кабельного ввода |  | 10шт | 0.3
28 | МР00119 |  | Кабельный ввод взрывозащищённый для бронированного кабеля, внешний диаметр d=9...17 мм, резьба М20х1,5, из никелированной латуни, с внешним уплотнением для защиты IP на резьбе, с контргайкой, KOB1MHK/УКФ/КГ |  | шт | 3
Раздел. Трубы
29 | Ц08-02-407-1 |  | Труба стальная по установленным конструкциям, по стенам с креплением скобами, диаметр: до 25 мм |  | 100м | 0.39
32 | МР00436 |  | Труба обыкновенная водогазопроводная оцинкованная Ц-15*2,8 ГОСТ 3262-75 |  | м | 39
33 | МР01032 |  | Коробка соединительная взрывозащищённая под трубную проводку протяжная СКВЕ-П1 Для трубы DN15 |  | шт | 5
34 | МР00439 |  | Коробка соединительная взрывозащищённая под трубную проводку протяжная СКВЕ-ПД1 Для трубы DN15 |  | шт | 8
35 | Ц08-02-411-1 |  | Рукав металлический наружным диаметром: до 48 мм |  | 100м | 0.04
36 | МР01031 |  | Металлорукав из нержавеющей стали, негерметичный РЗ-НХ 15, IP40 |  | м | 4
37 | Ц12-07-015-2 |  | Трубная проводка из бесшовных труб легированных и коррозионно-стойких сталей на номинальное давление до 10 МПа на соединениях: разъемных, диаметр наружный 22 мм Согласно СМ л. 2 Кол-во=(8+2*0,056)/1000=0.00811 |  | км | 0.00811
38 | МР00150 |  | Труба бесшовная из нержавеющей стали 12*1,0 (материал-аналог стали 12Х18Н10Т), SS-T12M-S-1,0M-6ME |  | м | 12
39 | МР00153 |  | Тройник SS-12MO-3 |  | шт | 2
Раздел. Трубопроводная арматура
40 | Ц12-12-009-2 |  | Арматура муфтовая с ручным приводом или без привода водопроводная на номинальное давление до 10 МПа, номинальный диаметр: 15 мм |  | шт | 2
41 | МР00151 |  | Клапан продувочный для КИП SS-6NBS12MM |  | шт | 2
Раздел. Монтажные узлы и изделия
Подраздел. Защитное заземление прибора/ шкафа/ соединительной коробки (ПКО-ТЧ-PE-1) Количество 4 шт.
42 | Ц08-02-472-10 |  | Проводник заземляющий из медного изолированного провода сечением 25 мм2 открыто по строительным основаниям Кол-во=2*4/100=0.08 |  | 100м | 0.08
43 | МР00078 |  | Провод ПуГВнг(А)-LS 1х6 мм2 Кол-во=2*4/1000=0.008 |  | 1000м | 0.008
44 | МР00079 |  | Наконечник 6-6-4-М-УХЛ3 Кол-во=2*4=8 |  | шт | 8
45 | МР00084 |  | Цинк-спрей из алкидностирольной смолы и хлопьевидных пигментов цинка и алюминия (более 90%) для ремонта поврежденных оцинкованных покрытий Кол-во=5*1*4=20 |  | мл | 20
Подраздел. Защитное заземление и уравнивание потенциалов соединительных коробок трубной проводки (ПКО-ТЧ-PE-2) Количество 13 шт.
46 | Ц08-02-472-10 |  | Проводник заземляющий из медного изолированного провода сечением 25 мм2 открыто по строительным основаниям Кол-во=4*13/100=0.52 |  | 100м | 0.52
47 | МР прайс |  | Провод ПуГВнг(А)-LS 1х6 мм2 Кол-во=4*13/1000=0.052 |  | 1000м | 0.052
48 | МР прайс |  | Наконечник 6-6-4-М-УХЛ3 Кол-во=4*13=52 |  | шт | 52
49 | МР00084 |  | Цинк-спрей из алкидностирольной смолы и хлопьевидных пигментов цинка и алюминия (более 90%) для ремонта поврежденных оцинкованных покрытий Кол-во=5*3*13=195 |  | мл | 195
Подраздел. Защитное заземление и уравнивание потенциалов трубной проводки (ПКО-ТЧ-PE-3) Количество 2 шт.
50 | Ц08-02-472-10 |  | Проводник заземляющий из медного изолированного провода сечением 25 мм2 открыто по строительным основаниям Кол-во=4*2/100=0.08 |  | 100м | 0.08
51 | МР прайс |  | Провод ПуГВнг(А)-LS 1х6 мм2 Кол-во=4*2/1000=0.008 |  | 1000м | 0.008
52 | МР прайс |  | Наконечник 6-6-4-М-УХЛ3 Кол-во=4*2=8 |  | шт | 8
53 | МР00084 |  | Цинк-спрей из алкидностирольной смолы и хлопьевидных пигментов цинка и алюминия (более 90%) для ремонта поврежденных оцинкованных покрытий Кол-во=5*4*2=40 |  | мл | 40
Подраздел. Защитное заземление и уравнивание потенциалов перфорированного швеллера (ПКО-ТЧ-PE-6) Количество 4 шт.
54 | Ц08-02-472-10 |  | Проводник заземляющий из медного изолированного провода сечением 25 мм2 открыто по строительным основаниям Кол-во=4*4/100=0.16 |  | 100м | 0.16
55 | МР прайс |  | Провод ПуГВнг(А)-LS 1х6 мм2 Кол-во=4*4/1000=0.016 |  | 1000м | 0.016
56 | МР прайс |  | Наконечник 6-6-4-М-УХЛ3 Кол-во=4*4=16 |  | шт | 16
57 | МР00084 |  | Цинк-спрей из алкидностирольной смолы и хлопьевидных пигментов цинка и алюминия (более 90%) для ремонта поврежденных оцинкованных покрытий Кол-во=5*2*4=40 |  | мл | 40
Подраздел. Сборка монтажного основания для установки коробки соединительной на металлическом ограждении (ПКО-ТЧ-КС-1) Количество 1 шт.
58 | Ц08-02-397-1 |  | Профиль перфорированный монтажный длиной 2 м Кол-во=1*2/100=0.02 |  | 100м | 0.02
59 | МР00801 |  | Уголок перфорированный оцинкованный УП 60х40 мм, L=2 м, горячее цинкование Кол-во=1*1=1 |  | шт | 1
60 | Ц08-03-545-1 |  | Коробка (ящик) с зажимами для кабелей и проводов сечением до 6 мм2, устанавливаемая на конструкции на стене или колонне, количество зажимов: до 10 |  | шт | 1
61 | МР данные поставщика |  | Коробка соединительная 0834-(3-3463)-17/1--АТХ.ОЛ-71 Поз.: КС FIR 3068 |  | шт | 1
Подраздел. Сборка несущих опорных конструкций для монтажа трассы из перфорированного швеллера на металлоконструкциях (ПКО-ТЧ-ШП-1) Количество 23 шт.
62 | Ц08-02-152-1 |  | Полка-кронштейн из угловой стали (Прим.) Монтаж металлических конструкций для крепления швеллера перфорированного к МК площадки Кол-во=2,32*23/1000=0.0534 |  | т | 0.0534
63 | Ц38-01-006-2 |  | Сборка с помощью крана на автомобильном ходу: стремянки, связи, кронштейны, тормозные конструкции и пр. (Прим.) Изготовление металлоконструкций для крепления швеллера перфорированного к МК площадки. Количество - 23 шт. Кол-во=2,32*23/1000=0.0534 |  | т | 0.0534
64 | МР00168 |  | Уголок стальной горячекатаный, 50х50х3 мм Кол-во=2,32*23*1,06/1000=0.0566 |  | т | 0.0566
65 | Ц08-02-397-1 |  | Профиль перфорированный монтажный длиной 2 м Кол-во=(23*2+23*0,3)/100=0.529 |  | 100м | 0.529
66 | МР00166 |  | Швеллер перфорированный L=2м, S=2,5 мм, ШП 60*35, горячее цинкование Кол-во=1*23=23 |  | шт | 23
67 | МР00445 |  | Полоса перфорированная ПП 40, s=2,5 мм, L=2м, горячее цинкование Кол-во=0,3*23=6.9 |  | м | 6.9
68 | МР00104 |  | Стяжка крепёжная СКС-П (316), из нержавеющей стали с полимерным покрытием, 4,6х300 Кол-во=1*23=23 |  | шт | 23
Подраздел. Сборка несущих опорных конструкций для монтажа проводки в металлической трубной защите на металлоконструкциях (ПКО-ТЧ-ТР-1) Количество 20 шт.
69 | Ц08-02-406-1 |  | Скобы или конструкции металлические для труб: П-образные Количество - 20 шт. Кол-во=2,32*20/1000=0.0464 |  | т | 0.0464
70 | МР00168 |  | Уголок стальной горячекатаный, 50х50х3 мм Кол-во=2,32*20*1,06/1000=0.0492 |  | т | 0.0492
71 | МР01033 |  | Хомут U-образный для крепления труб, резьба М8, ГЦ Хомут для труб Ц-15, 15-ВСт3сп-Ц9.хр Кол-во=2*20=40 |  | шт | 40
72 | МР00177 |  | Гайка шестигранная нормальная М8-5 65Г 016 Кол-во=4*20=80 |  | шт | 80
73 | МР00173 |  | Шайба пружинная 8 65Г 016 Кол-во=4*20=80 |  | шт | 80
Подраздел. Антикоррозионная обработка
74 | Е13-06-002-1 |  | Очистка кварцевым песком: сплошных наружных поверхностей |  | м2 | 8.63
75 | Е13-06-004-1 |  | Обеспыливание поверхности |  | м2 | 8.63
76 | Е13-07-001-1 |  | Обезжиривание поверхностей |  | 100м2 | 0.0863
77 | Е13-03-002-11 |  | Огрунтовка металлических поверхностей за один раз |  | 100м2 | 0.0863
78 | МР00086 |  | Армокот 01 Кол-во=8,63*0,513=4.43 |  | кг | 4.43
79 | Е13-03-004-12 |  | Окраска металлических огрунтованных поверхностей |  | 100м2 | 0.0863
80 | МР00087 |  | Армокот F100 Кол-во=8,63*0,583=5.03 |  | кг | 5.03
Подраздел. Заземление металлоконструкций
81 | Ц08-02-472-7 |  | Проводник заземляющий открыто по строительным основаниям: из полосовой стали сечением 160 мм2 |  | 100м | 0.1704
83 | МР00184 |  | Сталь полосовая горячекатаная 40*4мм Кол-во=23/1000=0.023 |  | т | 0.023
84 | МР00562 |  | Флажок Ф25 УТ2,5 Кол-во=1*4+3*13+4*2+2*4=59 |  | шт | 59
Раздел. Демонтажные и монтажные работы
85 | Ц11-08-001-1 |  | Присоединение к приборам концов жил электрических проводок под винт: с оконцеванием наконечником Отключение жил кабелей от демонтируемых вихревого расходомера и анализатора кислорода и окиси углерода учтены ниже. Кол-во=(84-2-12)/100=0.7 3.4 Демонтаж МР 507/пр т.3 п.4. Оборудование, не пригодное, без разборки и резки. Kоз=0.3, Kэм=0.3, Kмр=0 |  | 100шт | 0.7
86 | Ц11-02-022-6 |  | Ротаметр, счетчик, преобразователь, устанавливаемые на фланцевых соединениях, диаметр условного прохода: до 120 мм (Прим.) Расходомер Пито Поз.: FE 3032 3.4 Демонтаж МР 507/пр т.3 п.4. Оборудование, не пригодное, без разборки и резки. Kоз=0.3, Kэм=0.3, Kмр=0 |  | шт | 1
87 | Ц11-03-001-1 |  | Приборы, устанавливаемые на металлоконструкциях, щитах и пультах (Прим.) Преобразователь давления (расходомер Пито) Поз.: FIRCA 3032, FIRSA 3033 3.4 Демонтаж МР 507/пр т.3 п.4. Оборудование, не пригодное, без разборки и резки. Kоз=0.3, Kэм=0.3, Kмр=0 |  | шт | 2
88 | Ц11-07-001-2 |  | Блок питания воздухом (Прим.) Вентильный блок (расходомер Пито) Поз.: FIRCA 3032, FIRSA 3033 3.4 Демонтаж МР 507/пр т.3 п.4. Оборудование, не пригодное, без разборки и резки. Kоз=0.3, Kэм=0.3, Kмр=0 |  | шт | 2
89 | Ц11-02-001-1 |  | Прибор, устанавливаемый на резьбовых соединениях (Прим.) Термопара, устанавливаемая на резьбовых соединениях 3.4 Демонтаж МР 507/пр т.3 п.4. Оборудование, не пригодное, без разборки и резки. Kоз=0.3, Kэм=0.3, Kмр=0 |  | шт | 8
90 | Ц11-03-001-1 |  | Приборы, устанавливаемые на металлоконструкциях, щитах и пультах (Прим.) Преобразователь давления Поз.: PR 2491, 2493, 2494, 2495, 2496, 2498, 2499, 2500 3.4 Демонтаж МР 507/пр т.3 п.4. Оборудование, не пригодное, без разборки и резки. Kоз=0.3, Kэм=0.3, Kмр=0 |  | шт | 8
91 | Ц11-07-001-2 |  | Блок питания воздухом (Прим.) Вентильный блок Поз.: PR 2491, 2493, 2494, 2495, 2496, 2498, 2499, 2500 3.4 Демонтаж МР 507/пр т.3 п.4. Оборудование, не пригодное, без разборки и резки. Kоз=0.3, Kэм=0.3, Kмр=0 |  | шт | 8
92 | Ц11-08-001-1 |  | Присоединение к приборам концов жил электрических проводок под винт: с оконцеванием наконечником Присоединение к поз.: FIR 3068, (3062 R, 3069 R, FQIR 3116R, FIRC 3114R, FIR 3135R, 3194R, 3189R - ЗИП) (вихревой расходомер демонтаж в части ТМ2) 3.4 Демонтаж МР 507/пр т.3 п.4. Оборудование, не пригодное, без разборки и резки. Kоз=0.3, Kэм=0.3, Kмр=0 |  | 100шт | 0.02
93 | Ц11-03-011-2 |  | Прибор для анализа физико-химического состава вещества, категория сложности: II (Прим.) Анализатор кислорода и окиси углерода Поз.: QIR 5005 3.6 Демонтаж МР 507/пр т.3 п.3. Оборудование, не пригодное, с разборкой и резкой. Kоз=0.5, Kэм=0.5, Kмр=0 |  | компл | 1
94 | Ц11-08-001-1 |  | Присоединение к приборам концов жил электрических проводок под винт: с оконцеванием наконечником Поз.: QIR 5005 Кол-во=(6+6)/100=0.12 3.4 Демонтаж МР 507/пр т.3 п.4. Оборудование, не пригодное, без разборки и резки. Kоз=0.3, Kэм=0.3, Kмр=0 |  | 100шт | 0.12
95 | Ц08-02-148-1 |  | Кабель до 35 кВ в проложенных трубах, блоках и коробах, масса 1 м кабеля: до 1 кг 3.3 Демонтаж МР 507/пр т.3 п.3. Оборудование, не пригодное, с разборкой и резкой. Kоз=0.5, Kэм=0.5, Kмр=0 |  | 100м | 2.8
97 | Ц08-02-407-1 |  | Труба стальная по установленным конструкциям, по стенам с креплением скобами, диаметр: до 25 мм 3.3 Демонтаж МР 507/пр т.3 п.3. Оборудование, не пригодное, с разборкой и резкой. Kоз=0.5, Kэм=0.5, Kмр=0 |  | 100м | 0.4
98 | Ц08-02-411-1 |  | Рукав металлический наружным диаметром: до 48 мм 3.3 Демонтаж МР 507/пр т.3 п.3. Оборудование, не пригодное, с разборкой и резкой. Kоз=0.5, Kэм=0.5, Kмр=0 |  | 100м | 0.1
99 | Ц11-06-001-2 |  | Щиты и пульты, масса: до 100 кг (Прим.) Шкаф КИП с электрообогревом 3.4 Демонтаж МР 507/пр т.3 п.4. Оборудование, не пригодное, без разборки и резки. Kоз=0.3, Kэм=0.3, Kмр=0 |  | шт | 1
100 | Ц12-07-015-2 |  | Трубная проводка из бесшовных труб легированных и коррозионно-стойких сталей на номинальное давление до 10 МПа на соединениях: разъемных, диаметр наружный 22 мм Кол-во=6/1000=0.006 3.1 Демонтаж МР 507/пр т.3 п.3. Оборудование, не пригодное, с разборкой и резкой. Kоз=0.5, Kэм=0.5, Kмр=0 |  | км | 0.021
102 | Ц11-08-001-1 |  | Присоединение к приборам концов жил электрических проводок под винт: с оконцеванием наконечником Отключение жил кабелей от существующих соединительных коробок. 3.5 Демонтаж МР 507/пр т.3 п.2. Оборудование, пригодное, с разбор., без хранения. Kоз=0.6, Kэм=0.6, Kмр=0 |  | 100шт | 0.2
103 | Ц11-08-001-1 |  | Присоединение к приборам концов жил электрических проводок под винт: с оконцеванием наконечником Подключение жил кабелей к существующим соединительным коробкам. |  | 100шт | 0.2
104 | ПРВОЗ ТСЦП 2.11-40 |  | Погрузочные работы при автомобильных перевозках Кол-во=(1,5+3+2,4+12+100+84+68,4+90+5,46)/1000=0.367 |  | 1 т | 0.367
105 | ТСЦП2.8-005-1 |  | Перевозка грузов автомобилями-самосвалами (работающими вне карьера), расстояние перевозки 5 км, класс грузов 1 Кол-во=(1,5+3+2,4+12+100+84+68,4+90+5,46)/1000=0.367 |  | 1 т | 0.367
|  |  | * * | поставка заказчика